## Sheet1
参数类型 | 分类 | 参数 | 标准单位 | 备注 | 字段名
功能参数 | 发电 | 直流电压PV1 | V |  | 1a
|  | 直流电压PV2 | V |  | 1b
|  | 直流电压PV3 | V |  | 1c
|  | 直流电压PV4 | V |  | 1d
|  | 直流电压PV5 | V |  | 1e
|  | 直流电压PV6 | V |  | 1f
|  | 直流电压PV7 | V |  | 1g
|  | 直流电压PV8 | V |  | 1h
|  | 直流电压PV9 | V |  | 1i
|  | 直流电压PV10 | V |  | 1mq
|  | 直流电压PV11 | V |  | 1mr
|  | 直流电压PV12 | V |  | 1ms
|  | 直流电压PV13 | V |  | 1mt
|  | 直流电压PV14 | V |  | 1mu
|  | 直流电压PV15 | V |  | 1mv
|  | 直流电压PV16 | V |  | 1mw
|  | 直流电压PV17 | V |  | 1mx
|  | 直流电压PV18 | V |  | 1my
|  | 直流电压PV19 | V |  | 1mz
|  | 直流电压PV20 | V |  | 1na
|  | 直流电压PV21 | V |  | 1nb
|  | 直流电压PV22 | V |  | 1nc
|  | 直流电压PV23 | V |  | 1nd
|  | 直流电压PV24 | V |  | 1ne
|  | 直流电压PV25 | V |  | 1nf
|  | 直流电压PV26 | V |  | 1ng
|  | 直流电压PV27 | V |  | 1nh
|  | 直流电压PV28 | V |  | 1ni
|  | 直流电压PV29 | V |  | 1nj
|  | 直流电压PV30 | V |  | 1nk
|  | 直流电压PV31 | V |  | 1nl
|  | 直流电压PV32 | V |  | 1nm
|  | 直流电流PV1 | A |  | 1j
|  | 直流电流PV2 | A |  | 1k
|  | 直流电流PV3 | A |  | 1l
|  | 直流电流PV4 | A |  | 1m
|  | 直流电流PV5 | A |  | 1n
|  | 直流电流PV6 | A |  | 1o
|  | 直流电流PV7 | A |  | 1p
|  | 直流电流PV8 | A |  | 1q
|  | 直流电流PV9 | A |  | 1r
|  | 直流电流PV10 | A |  | 1nn
|  | 直流电流PV11 | A |  | 1no
|  | 直流电流PV12 | A |  | 1np
|  | 直流电流PV13 | A |  | 1nq
|  | 直流电流PV14 | A |  | 1nr
|  | 直流电流PV15 | A |  | 1ns
|  | 直流电流PV16 | A |  | 1nt
|  | 直流电流PV17 | A |  | 1nu
|  | 直流电流PV18 | A |  | 1nv
|  | 直流电流PV19 | A |  | 1nw
|  | 直流电流PV20 | A |  | 1nx
|  | 直流电流PV21 | A |  | 1ny
|  | 直流电流PV22 | A |  | 1nz
|  | 直流电流PV23 | A |  | 1oa
|  | 直流电流PV24 | A |  | 1ob
|  | 直流电流PV25 | A |  | 1oc
|  | 直流电流PV26 | A |  | 1od
|  | 直流电流PV27 | A |  | 1oe
|  | 直流电流PV28 | A |  | 1of
|  | 直流电流PV29 | A |  | 1og
|  | 直流电流PV30 | A |  | 1oh
|  | 直流电流PV31 | A |  | 1oi
|  | 直流电流PV32 | A |  | 1oj
|  | 组串输入电流1 | A |  | 1ok
|  | 组串输入电流2 | A |  | 1ol
|  | 组串输入电流3 | A |  | 1om
|  | 组串输入电流4 | A |  | 1on
|  | 组串输入电流5 | A |  | 1oo
|  | 组串输入电流6 | A |  | 1op
|  | 组串输入电流7 | A |  | 1oq
|  | 组串输入电流8 | A |  | 1or
|  | 直流功率PV1 | W |  | 1s
|  | 直流功率PV2 | W |  | 1t
|  | 直流功率PV3 | W |  | 1u
|  | 直流功率PV4 | W |  | 1v
|  | 直流功率PV5 | W |  | 1w
|  | 直流功率PV6 | W |  | 1x
|  | 直流功率PV7 | W |  | 1y
|  | 直流功率PV8 | W |  | 1z
|  | 直流功率PV9 | W |  | 1aa
|  | 直流功率PV10 | W |  | 1os
|  | 直流功率PV11 | W |  | 1ot
|  | 直流功率PV12 | W |  | 1ou
|  | 直流功率PV13 | W |  | 1ov
|  | 直流功率PV14 | W |  | 1ow
|  | 直流功率PV15 | W |  | 1ox
|  | 直流功率PV16 | W |  | 1oy
|  | 直流功率PV17 | W |  | 1oz
|  | 直流功率PV18 | W |  | 1pa
|  | 直流功率PV19 | W |  | 1pb
|  | 直流功率PV20 | W |  | 1pc
|  | 直流功率PV21 | W |  | 1pd
|  | 直流功率PV22 | W |  | 1pe
|  | 直流功率PV23 | W |  | 1pf
|  | 直流功率PV24 | W |  | 1pg
|  | 直流功率PV25 | W |  | 1ph
|  | 直流功率PV26 | W |  | 1pi
|  | 直流功率PV27 | W |  | 1pj
|  | 直流功率PV28 | W |  | 1pk
|  | 直流功率PV29 | W |  | 1pl
|  | 直流功率PV30 | W |  | 1pm
|  | 直流功率PV31 | W |  | 1pn
|  | 直流功率PV32 | W |  | 1po
|  | 直流发电量PV1 | kWh |  | 1lo
|  | 直流发电量PV2 | kWh |  | 1lp
|  | 直流发电量PV3 | kWh |  | 1lq
|  | 直流发电量PV4 | kWh |  | 1lr
|  | 直流发电量PV5 | kWh |  | 1ls
|  | 直流发电量PV6 | kWh |  | 1lt
|  | 直流发电量PV7 | kWh |  | 1lu
|  | 直流发电量PV8 | kWh |  | 1lv
|  | 直流发电量PV9 | kWh |  | 1lw
|  | 直流输入总功率 | W |  | 1ab
|  | MPPT1输入总功率 | W |  | 1ac
|  | MPPT2输入总功率 | W |  | 1ad
|  | MPPT3输入总功率 | W |  | 1ae
|  | MPPT4输入总功率 | W |  | 1jl
|  | MPPT1电压 | V |  | 1pp
|  | MPPT2电压 | V |  | 1pq
|  | MPPT3电压 | V |  | 1pr
|  | MPPT4电压 | V |  | 1ps
|  | MPPT5电压 | V |  | 1pt
|  | MPPT6电压 | V |  | 1pu
|  | MPPT7电压 | V |  | 1pv
|  | MPPT8电压 | V |  | 1pw
|  | MPPT1电流 | A |  | 1px
|  | MPPT2电流 | A |  | 1py
|  | MPPT3电流 | A |  | 1pz
|  | MPPT4电流 | A |  | 1qa
|  | MPPT5电流 | A |  | 1qb
|  | MPPT6电流 | A |  | 1qc
|  | MPPT7电流 | A |  | 1qd
|  | MPPT8电流 | A |  | 1qe
|  | 支路数 |  |  | 1wd
|  | 支路1电压 | V |  | 1we
|  | 支路2电压 | V |  | 1wf
|  | 支路3电压 | V |  | 1wg
|  | 支路4电压 | V |  | 1wh
|  | 支路5电压 | V |  | 1wi
|  | 支路6电压 | V |  | 1wj
|  | 支路7电压 | V |  | 1wk
|  | 支路8电压 | V |  | 1wl
|  | 支路9电压 | V |  | 1wm
|  | 支路10电压 | V |  | 1wn
|  | 支路11电压 | V |  | 1xl
|  | 支路12电压 | V |  | 1xm
|  | 支路13电压 | V |  | 1xn
|  | 支路14电压 | V |  | 1xo
|  | 支路15电压 | V |  | 1xp
|  | 支路16电压 | V |  | 1xq
|  | 支路1电流 | A |  | 1wo
|  | 支路2电流 | A |  | 1wp
|  | 支路3电流 | A |  | 1wq
|  | 支路4电流 | A |  | 1wr
|  | 支路5电流 | A |  | 1ws
|  | 支路6电流 | A |  | 1wt
|  | 支路7电流 | A |  | 1wu
|  | 支路8电流 | A |  | 1wv
|  | 支路9电流 | A |  | 1ww
|  | 支路10电流 | A |  | 1wx
|  | 支路11电流 | A |  | 1xr
|  | 支路12电流 | A |  | 1xs
|  | 支路13电流 | A |  | 1xt
|  | 支路14电流 | A |  | 1xu
|  | 支路15电流 | A |  | 1xv
|  | 支路16电流 | A |  | 1xw
|  | 支路17电流 | A |  | 2 d
|  | 支路18电流 | A |  | 2 e
|  | 交流输入电压 | V |  | 1rq
|  | 交流电压R/U/A | V | 如果单相，取R相 | 1af
|  | 交流电压S/V/B | V | 如果单相，取R相 | 1ag
|  | 交流电压T/W/C | V | 如果单相，取R相 | 1ah
|  | 交流电流R/U/A | A | 如果单相，取R相 | 1ai
|  | 交流电流S/V/B | A | 如果单相，取R相 | 1aj
|  | 交流电流T/W/C | A | 如果单相，取R相 | 1ak
|  | 交流功率R/U/A | W | 如果单相，取R相 | 1al
|  | 交流功率S/V/B | W | 如果单相，取R相 | 1am
|  | 交流功率T/W/C | W | 如果单相，取R相 | 1an
|  | 交流输出总功率（有功） | W |  | 1ao
|  | 综合交流功率（正） | W |  | 1qf
|  | 综合交流功率（负） | W |  | 1qg
|  | 交流无功总功率 | Var |  | 1ap
|  | 交流视在总功率 | VA |  | 1aq
|  | 当天峰值有功功率 | W |  | 1jm
|  | R相无功功率 | Var |  | 1qh
|  | S相无功功率 | Var |  | 1qi
|  | T相无功功率 | Var |  | 1qj
|  | R相视在功率 | VA |  | 1sg
|  | S相视在功率 | VA |  | 1sh
|  | T相视在功率 | VA |  | 1si
|  | 交流输出频率R | Hz |  | 1ar
|  | 交流输出频率S | Hz |  | 1as
|  | 交流输出频率T | Hz |  | 1at
|  | R 相离网输出电压 | V |  | 2kd
|  | S 相离网输出电压 | V |  | 2ke
|  | T 相离网输出电压 | V |  | 2kf
|  | 离网输出频率 | Hz |  | 2kg
|  | 离网逆变功率 | W |  | 2kh
|  | 离网视在功率 | VA |  | 2ki
|  | R相功率因数 |  |  | 1mc
|  | S相功率因数 |  |  | 1md
|  | T相功率因数 |  |  | 1me
|  | 发电功率因数 |  |  | 1au
|  | PV1 今日发电量 | kWh |  | 2kj
|  | PV2 今日发电量 | kWh |  | 2kk
|  | PV3 今日发电量 | kWh |  | 2kl
|  | PV1 累积发电量 | kWh |  | 2km
|  | PV2 累积发电量 | kWh |  | 2kn
|  | PV3 累积发电量 | kWh |  | 2ko
|  | 今日离网逆变电量 | kWh |  | 2kp
|  | 累积离网逆变电量 | kWh |  | 2kq
|  | 当前小时发电量 | kWh |  | 1jn
|  | 前一小时发电量 | kWh |  | 1av
|  | 前一日发电量 | kWh |  | 1aw
|  | 前一月发电量 | kWh |  | 1ax
|  | 前一年发电量 | kWh |  | 1ay
|  | 部分总发电量 | kWh |  | 1jo
|  | 累计发电量R（有功） | kWh |  | 1az
|  | 累计发电量S（有功） | kWh |  | 1ba
|  | 累计发电量T（有功） | kWh |  | 1bb
|  | 累计发电量（有功） | kWh |  | 1bc
|  | 三相总发电量 | kWh |  | 1xy
|  | 上月发电量（有功） | kWh |  | 1ru
|  | 当日发电量（有功） | kWh |  | 1bd
|  | 当月发电量（有功） | kWh |  | 1be
|  | 当年发电量（有功） | kWh |  | 1bf
| 电网 | 电网状态 |  | 0：静止 | 1fe
|  |  |  | 1：并网 | 1fe
|  |  |  | 2：购电 | 1fe
|  | 电网RS/UV/AB相电压 | V |  | 1bg
|  | 电网ST/VW/BC相电压 | V |  | 1bh
|  | 电网TR/WU/CA相电压 | V |  | 1bi
|  | 电网电压R/U/A | V | 如果单相，取R相 | 1bj
|  | 电网电压S/V/B | V | 如果单相，取R相 | 1bk
|  | 电网电压T/W/C | V | 如果单相，取R相 | 1bl
|  | 电网电流R/U/A | A | 如果单相，取R相 | 1bm
|  | 电网电流S/V/B | A | 如果单相，取R相 | 1bn
|  | 电网电流T/W/C | A | 如果单相，取R相 | 1bo
|  | 电网频率 | Hz |  | 1bp
|  | 电网总功率 | W |  | 1bq
|  | 并网功率 | W |  | 2kr
|  | 购电功率 | W |  | 2ks
|  | 电网总无功功率 | Var |  | 1br
|  | 电网总视在功率 | VA |  | 1bs
|  | 电网功率因数 |  |  | 1bt
|  | 今日最大并网功率 | W |  | 1jb
|  | 累计并网量 | kWh |  | 1bu
|  | 累计购电量 | kWh |  | 1bv
|  | 今日并网量 | kWh |  | 1bw
|  | 今日购电量 | kWh |  | 1bx
|  | 当月并网量 | kWh |  | 1by
|  | 当月购电量 | kWh |  | 1bz
|  | 当年并网量 | kWh |  | 1ca
|  | 当年购电量 | kWh |  | 1cb
| 用电 | 用电电压R/U/A | V | 如果单相，取R相 | 1cc
|  | 用电电压S/V/B | V | 如果单相，取R相 | 1cd
|  | 用电电压T/W/C | V | 如果单相，取R相 | 1ce
|  | 用电电流R/U/A | A | 如果单相，取R相 | 1cf
|  | 用电电流S/V/B | A | 如果单相，取R相 | 1cg
|  | 用电电流T/W/C | A | 如果单相，取R相 | 1ch
|  | 用电频率 | Hz |  | 1ci
|  | 用电总功率 | W |  | 1cj
|  | 用电总无功功率 | Var |  | 1ck
|  | 用电总视在功率 | VA |  | 1cl
|  | 用电功率因数 |  |  | 1cm
|  | 用电有功功率R | W |  | 1ql
|  | 用电有功功率S | W |  | 1qm
|  | 用电有功功率T | W |  | 1qn
|  | 用电无功功率R | Var |  | 1qo
|  | 用电无功功率S | Var |  | 1qp
|  | 用电无功功率T | Var |  | 1qq
|  | 用电视在功率R | VA |  | 1qr
|  | 用电视在功率S | VA |  | 1qs
|  | 用电视在功率T | VA |  | 1qt
|  | 用电功率因数R |  |  | 1qu
|  | 用电功率因数S |  |  | 1qv
|  | 用电功率因数T |  |  | 1qw
|  | 累计用电量 | kWh |  | 1cn
|  | 今日用电量 | kWh |  | 1co
|  | 当月用电量 | kWh |  | 1cp
|  | 当年用电量 | kWh |  | 1cq
| 电池 | 电池状态 |  | 0：静止 | 1ff
|  |  |  | 1：充电 | 1ff
|  |  |  | 2：放电 | 1ff
|  |  |  | 3：异常 | 1ff
|  |  |  | 4：无电池 | 1ff
|  | 电池放电电流 | A |  | 1lx
|  | 电池充电电流 | A |  | 1ly
|  | 电池电压 |  |  | 1cr
|  | 电池电流 | A |  | 1cs
|  | 光伏充电电流 | A |  | 1jc
|  | 电网充电电流 | A |  | 1jd
|  | 离网负载百分比 |  |  | 1je
|  | 电池功率 | W |  | 1ct
|  | 电池放电功率 | W |  | 1qx
|  | 电池充电功率 | W |  | 1qy
|  | 发电电流 | A |  | 1li
|  | 充放电功率 | W |  | 1lh
|  | B相IGBT温度 | W |  | 1mi
|  | 电池容量 | AH |  | 1cu
|  | 剩余电池容量(SoC) |  |  | 1cv
|  | 剩余电量可用时间 | h |  | 2kt
|  | 累计充放电次数 |  |  | 1cw
|  | 综合累计充电量 | kWh |  | 1qz
|  | AC充电整流功率 | W |  | 2ku
|  | 今日 AC 充电整流电量 | kWh |  | 2kv
|  | AC 充电累积整流电量 | kWh |  | 2kw
|  | 累计充电量 | kWh |  | 1cx
|  | 累计放电量 | kWh |  | 1cy
|  | 今日充电量 | kWh |  | 1cz
|  | 今日放电量 | kWh |  | 1da
|  | 当月充电量 | kWh |  | 1db
|  | 当月放电量 | kWh |  | 1dc
|  | 当年充电量 | kWh |  | 1dd
|  | 当年放电量 | kWh |  | 1de
| 温度 | 逆变器温度 | ℃ |  | 1df
|  | 机房温度 | ℃ |  | 1dg
|  | 机房湿度 | ℃ |  | 1dh
|  | 工作温度 | ℃ |  | 1di
|  | dtq温度 | ℃ |  | 1dj
|  | 模块温度 | ℃ |  | 1dk
|  | 环境温度 | ℃ |  | 1dl
|  | 环境温度1 | ℃ |  | 1tm
|  | 环境温度2 | ℃ |  | 1tn
|  | 环境湿度 | ℃ |  | 1dm
|  | 电抗器1温度 | ℃ |  | 1dn
|  | 电抗器2温度 | ℃ |  | 1do
|  | 电池温度 | ℃ |  | 1jp
|  | 电池最高温度 | ℃ |  | 1dp
|  | 电池最低温度 | ℃ |  | 1dq
|  | A相IGBT温度 | ℃ |  | 1dr
|  | B相IGBT温度 | ℃ |  | 1ds
|  | C相IGBT温度 | ℃ |  | 1dt
|  | 交流散热器温度 | ℃ |  | 1du
|  | 直流散热器温度 | ℃ |  | 1dv
|  | 变压器温度 | ℃ |  | 1dw
|  | IGBT温度 | ℃ |  | 1dx
|  | PV1-IGBT温度 | ℃ |  | 1ra
|  | PV2-IGBT温度 | ℃ |  | 1rb
|  | 散热器温度 | ℃ |  | 1dy
|  | 散热器温度1 | ℃ |  | 1to
|  | 散热器温度2 | ℃ |  | 1tp
|  | 电感器温度1 | ℃ |  | 1tq
|  | 电感器温度2 | ℃ |  | 1tr
|  | 电感器温度3 | ℃ |  | 1ts
|  | 电压转换温度 | ℃ |  | 1tt
|  | 外部温度 | ℃ |  | 1dz
|  | 组件1温度 | ℃ |  | 1ea
|  | 组件2温度 | ℃ |  | 1eb
|  | 组件3温度 | ℃ |  | 1ec
|  | boost温度 | ℃ |  | 1vm
|  | CPU温度 | ℃ |  | 2jl
|  | INV1温度 | ℃ |  | 2jm
|  | INV2温度 | ℃ |  | 2jn
|  | INV3温度 | ℃ |  | 2jo
|  | INV最高温度 | ℃ |  | 2jp
|  | Boost1温度 | ℃ |  | 2jq
|  | Boost2温度 | ℃ |  | 2jr
|  | Boost3温度 | ℃ |  | 2js
|  | Boost4温度 | ℃ |  | 2jt
|  | Boost5温度 | ℃ |  | 2ju
|  | Boost6温度 | ℃ |  | 2jv
|  | Boost7温度 | ℃ |  | 2jw
|  | Boost8温度 | ℃ |  | 2jx
|  | Boost最高温度 | ℃ |  | 2jy
|  | 腔体温度 | ℃ |  | 1vn
|  | 逆变温度R | ℃ |  | 1vo
|  | 逆变温度S | ℃ |  | 1vp
|  | 逆变温度T | ℃ |  | 1vq
| 其它 | 前一小时发电量统计时间 | h |  | 1ed
|  | 前一日发电量统计时间 | h |  | 1ee
|  | 前一月发电量统计时间 | h |  | 1ef
|  | 前一年发电量统计时间 | h |  | 1eg
|  | 当日发电量（外置表） | kWh |  | 1mj
|  | 系统时间 |  |  | 1jq
|  | 年 |  |  | 1vw
|  | 月 |  |  | 1vx
|  | 日 |  |  | 1vy
|  | 时 |  |  | 1vz
|  | 分 |  |  | 1wa
|  | 秒 |  |  | 1wb
|  | 风速 | m/s |  | 1sj
|  | 日照强度 | W/m2 |  | 1rc
|  | 气温 | ℃ |  | 1rd
|  | 二氧化碳减排量 | t |  | 1jr
|  | 漏电流 | A |  | 1re
|  | 漏电流平均值 | A |  | 1vr
|  | 当前发电量统计时间 | h |  | 1js
|  | 并网次数 |  |  | 1jt
|  | 部分总发电小时 | h |  | 1ju
|  | 应急输出电压 | V |  | 1jv
|  | 应急输出功率 | W |  | 1jw
|  | 当日发电小时 | h |  | 1eh
|  | 当月发电小时 | h |  | 1ei
|  | 当年发电小时 | h |  | 1ej
|  | 累计发电小时 | h |  | 1ek
|  | 当日运行小时 | h |  | 1el
|  | 当月运行小时 | h |  | 1em
|  | 当年运行小时 | h |  | 1en
|  | 累计运行小时 | h |  | 1eo
|  | 总并网时间 | h |  | 1ep
|  | 逆变器开机时间 |  |  | 1eq
|  | 逆变器关机时间 |  |  | 1er
|  | 当天在线时间 | h |  | 1lj
|  | 光伏组串数 |  |  | 1rf
|  | 逆变器效率 |  |  | 1es
|  | 相位角度 |  |  | 1et
|  | 相位超前还是滞后 |  |  | 1eu
|  | 链接等待时间 | h |  | 1ev
|  | 倒计时时间 | h |  | 1ku
|  | 倒计时连接时间 | S |  | 1jf
|  | 直流漏电流1 | A |  | 1tv
|  | 直流漏电流2 | A |  | 1tw
|  | 交流漏电流 | A |  | 1rg
|  | Buck电流 | A |  | 1kv
|  | 最高单体电压 | V |  | 1rh
|  | 最低单体电压 | V |  | 1ri
|  | 母线电压 | V |  | 1jg
|  | 母线电压1 | V |  | 2kx
|  | 母线电压2 | V |  | 2ky
|  | LLC母线电压 | V |  | 1kw
|  | 最大功率点直流母线电压 | V |  | 1lk
|  | 风扇开启的电池电压偏移量 |  |  | 1lz
|  | Bus电压 | V |  | 1vs
|  | PBUS电压 | V |  | 1jx
|  | NBUS电压 | V |  | 1jy
|  | 逆变低压侧电压 | V |  | 1ve
|  | 离网输出电压 | V |  | 1vf
|  | 本次并网时间 |  |  | 1yc
|  | 功率限制百分比 |  |  | 1rv
|  | 电感器1电流A | A |  | 1tx
|  | 电感器1电流B | A |  | 1ty
|  | 电感器1电流C | A |  | 1tz
|  | 电感器2电流A | A |  | 1ua
|  | 电感器2电流B | A |  | 1ub
|  | 电感器2电流C | A |  | 1uc
|  | 逆变电压R | V |  | 1vt
|  | 逆变电压S | V |  | 1vu
|  | 逆变电压T | V |  | 1vv
|  | 隔离电阻1 P阻值 |  |  | 1ud
|  | 隔离电阻1 N阻值 |  |  | 1ue
|  | 隔离电阻2 P阻值 |  |  | 1uf
|  | 隔离电阻2 N阻值 |  |  | 1ug
|  | A相直流分量 |  |  | 1rx
|  | B相直流分量 |  |  | 1ry
|  | C相直流分量 |  |  | 1rz
|  | 直流电流容量 |  |  | 1sa
|  | 输出功率百分比 | % |  | 1sb
|  | 电流直流分量 |  |  | 1kx
|  | 电压直流分量 |  |  | 1ky
|  | 当日流量 |  |  | 1yb
|  | 当日CO2减排量 | kg |  | 2 f
|  | 风扇A转速 | m/s |  | 1ew
|  | 风扇B转速 | m/s |  | 1ex
|  | 风扇C转速 | m/s |  | 1ey
|  | 风扇D转速 | m/s |  | 1rj
|  | 负极对地电压 |  |  | 1xk
|  | MPPT路数 |  |  | 2jz
状态 |  | 逆变器状态 |  | 0：关机 | 1ez
|  |  |  | 1：关机（异常关机） | 1ez
|  |  |  | 2：关机（指令关机） | 1ez
|  |  |  | 3：待机 | 1ez
|  |  |  | 4：待机（初始化） | 1ez
|  |  |  | 5：待机（绝缘阻抗检测） | 1ez
|  |  |  | 6：待机（光照检测） | 1ez
|  |  |  | 7：待机（电网检测） | 1ez
|  |  |  | 8：待机（无光照） | 1ez
|  |  |  | 9：启动 | 1ez
|  |  |  | 10：并网 | 1ez
|  |  |  | 11：并网（限功率） | 1ez
|  |  |  | 12：电网调度（cosψ-P 曲线） | 1ez
|  |  |  | 13：电网调度（Q-U 曲线） | 1ez
|  |  |  | 14：检测中 | 1ez
|  |  |  | 15：检测完成 | 1ez
|  |  |  | 16：充电检测 | 1ez
|  |  |  | 17：充电 | 1ez
|  |  |  | 18：放电检测 | 1ez
|  |  |  | 19:放电 | 1ez
|  |  |  | 20:应急供电 | 1ez
|  |  |  | 21:离网 | 1ez
|  |  |  | 22：正常运行 | 1ez
|  |  |  | 23：开环运行 | 1ez
|  |  |  | 24：软起运行 | 1ez
|  |  |  | 25:故障 | 1ez
|  |  |  | 26：可恢复故障 | 1ez
|  |  |  | 27：永久性故障 | 1ez
|  |  |  | 28：连接 | 1ez
|  |  |  | 29：等待 | 1ez
|  |  |  | 30：更新程序状态 | 1ez
|  |  |  | 31：电网正常 | 1ez
|  |  |  | 32：老化 | 1ez
|  |  |  | 33:紧急停机 | 1ez
|  |  |  | 34:按键关机 | 1ez
|  |  |  | 35:告警运行 | 1ez
|  |  |  | 36:降额运行 | 1ez
|  |  |  | 37:调度运行 | 1ez
|  |  |  | 38:通信故障 | 1ez
|  |  |  | 39:绝缘阻抗低 | 1ez
|  |  |  | 40:绝缘板异常 | 1ez
|  |  |  | 41:关机中 | 1ez
|  |  |  | 42:反PID运行 | 1ez
|  |  |  | 43:巡检中 | 1ez
|  |  |  | 44：PV 并网 | 1ez
|  |  |  | 45：PV 充电 | 1ez
|  |  |  | 46：PV 充电+并网 | 1ez
|  |  |  | 47：电池并网 | 1ez
|  |  |  | 48：（PV+电池）并网 | 1ez
|  |  |  | 49：AC 充电 | 1ez
|  |  |  | 50：（PV+AC）充电 | 1ez
|  |  |  | 51：电池离网 | 1ez
|  |  |  | 52：PV 离网 | 1ez
|  |  |  | 53：（PV+电池）离网 | 1ez
|  |  |  | 54：PV 充电+离网 | 1ez
|  | 逆变器标示状态 |  |  | 1ma
|  | 逆变器并网状态 |  |  | 1jz
|  | 逆变主从机运行状态 |  |  | 1jh
|  | 当前工作模式 |  | 0：不间断电源模式 | 1ji
|  |  |  | 1:手动模式 | 1ji
|  |  |  | 2:分时电价模式 | 1ji
|  |  |  | 3:自由模式 | 1ji
|  |  |  | 4:电池优先模式 | 1ji
|  |  |  | 5:电机模式 | 1ji
|  |  |  | 6:通用模式 | 1ji
|  |  |  | 7：交流主供模式 | 1ji
|  |  |  | 8：直流主供模式 | 1ji
|  |  |  | 9：节电模式开机 | 1ji
|  |  |  | 10：正常模式开机 | 1ji
|  |  |  | 11:旁路输出 | 1ji
|  |  |  | 12：逆变输出 | 1ji
|  |  |  | 13：60Hz输出 | 1ji
|  |  |  | 14：:50Hz输出 | 1ji
|  | Mppt状态 |  |  | 1fa
|  | 启停状态 |  |  | 1fb
|  | 闭锁状态 |  |  | 1fc
|  | 干接点状态 |  |  | 1jj
|  | 开关机状态 |  |  | 1fd
|  | 逆变器工作状态 |  | 0：等待 | 1vg
|  |  |  | 1：放电 | 1vg
|  |  |  | 2：充电 | 1vg
|  |  |  | 3：孤岛 | 1vg
|  |  |  | 4：物理导通 | 1vg
|  | 电网工作状态 |  | 0：电网有电 | 1vh
|  |  |  | 1：电网断电 | 1vh
|  | 发电机工作状态 |  | 0：未运行 | 1vi
|  |  |  | 1：运行 | 1vi
|  | 直流断路器状态1 |  |  | 1fg
|  | 直流断路器状态2 |  |  | 1fh
|  | 直流配电柜状态 |  |  | 2 g
|  | 逆变器继电器状态 |  |  | 1fi
|  | 电网继电器状态 |  |  | 1fj
|  | 负载继电器状态 |  |  | 1fk
|  | N_Line继电器状态 |  |  | 1fl
|  | 交流继电器状态 |  |  | 1fm
|  | 接地继电器状态 |  |  | 1fn
|  | 直流通道1状态 |  |  | 1fo
|  | 直流通道2状态 |  |  | 1fp
|  | 绝缘阻抗值1 |  |  | 1ka
|  | 绝缘阻抗值2 |  |  | 1xz
|  | 绝缘阻抗值3 |  |  | 1ya
|  | 风机状态 |  |  | 1sc
|  | 支路1状态 |  |  | 1wy
|  | 支路2状态 |  |  | 1wz
|  | 支路3状态 |  |  | 1xa
|  | 支路4状态 |  |  | 1xb
|  | 支路5状态 |  |  | 1xc
|  | 支路6状态 |  |  | 1xd
|  | 支路7状态 |  |  | 1xe
|  | 支路8状态 |  |  | 1xf
|  | 支路9状态 |  |  | 1xg
|  | 支路10状态 |  |  | 1xh
|  | 关机状态字 |  |  | 1xx
|  | PV1绝缘阻抗 |  |  | 1fq
|  | PV2绝缘阻抗 |  |  | 1fr
报警 |  | 报警代码 |  |  | 1fs
|  | 当前Protect代码 |  |  | 1sd
|  | DSP报警错误代码 |  |  | 1kb
|  | ARM报警 |  |  | 1xi
|  | ARM错误代码 |  |  | 1xj
|  | 逆变器故障错误条数 |  |  | 1jk
|  | 电网电压错误值 |  |  | 1ft
|  | R相电网电压错误值 |  |  | 1kc
|  | S相电网电压错误值 |  |  | 1kd
|  | T相电网电压错误值 |  |  | 1ke
|  | 电网频率错误值 |  |  | 1fu
|  | R相电网频率错误值 |  |  | 1kf
|  | S相电网频率错误值 |  |  | 1kg
|  | T相电网频率错误值 |  |  | 1kh
|  | 电网阻抗错误值 |  |  | 1fv
|  | 机内温度错误值 |  |  | 1fw
|  | 绝缘阻抗报错值 |  |  | 1sq
|  | 直流分量的报错值 |  |  | 1sr
|  | 输入电压1错误值 |  |  | 1fx
|  | 输入电压2错误值 |  |  | 1fy
|  | 输入电压3错误值 |  |  | 1fz
|  | 输入电压4错误值 |  |  | 1ga
|  | 输入电压5错误值 |  |  | 1gb
|  | 输入电压6错误值 |  |  | 1gc
|  | 输入电压7错误值 |  |  | 1gd
|  | 输入电压8错误值 |  |  | 1ge
|  | 输入电压9错误值 |  |  | 1gf
|  | 对地漏电流错误值 |  |  | 1gg
|  | 逆变器报警信息 |  |  | 1kz
|  | 关机故障信息 |  |  | 1mk
|  | 锂电池故障信息1 |  |  | 1la
|  | 锂电池故障信息2 |  |  | 1lb
|  | 锂电池故障信息3 |  |  | 1lc
|  | 锂电池故障信息4 |  |  | 1ld
|  | 锂电池故障信息5 |  |  | 1le
|  | 负载类故障信息 |  |  | 1rk
|  | 光伏类故障信息1 |  |  | 1rl
|  | 光伏类故障信息2 |  |  | 1rm
|  | 光伏类故障信息3 |  |  | 1rn
|  | 光伏类故障信息4 |  |  | 1ro
|  | 逆变器内告警状态字1 |  |  | 1mf
|  | 逆变器内告警状态字2 |  |  | 1mg
|  | 逆变器内告警状态字3 |  |  | 1mh
|  | 逆变器内告警状态字4 |  |  | 1se
|  | 逆变器内告警状态字5 |  |  | 1sf
|  | 第一次错误内容 |  |  | 1gh
|  | 第一次错误时间 |  |  | 1gi
|  | 第二次错误内容 |  |  | 1gj
|  | 第二次错误时间 |  |  | 1gk
|  | 第三次错误内容 |  |  | 1gl
|  | 第三次错误时间 |  |  | 1gm
|  | 第四次错误内容 |  |  | 1gn
|  | 第四次错误时间 |  |  | 1go
|  | 第五次错误内容 |  |  | 1gp
|  | 第五次错误时间 |  |  | 1gq
设备信息 |  | 产品型号 |  |  | 1gr
|  | 制造商 |  |  | 1gs
|  | 设备名称 |  |  | 1sk
|  | 逆变器单/三相类型 |  | 单相/三相 | 1gt
|  | SN号 |  |  | g
|  | 安规国家 |  |  | 1lf
|  | 安规版本 |  |  | 1uu
|  | 通讯板内部信息 |  |  | 1lg
|  | 硬件版本号 |  |  | 1gv
|  | 软件主版本号 |  |  | 1gw
|  | 软件次版本号 |  |  | 1gx
|  | 软件主版本号2 |  |  | 1vk
|  | 软件次版本号2 |  |  | 1vl
|  | 监控软件版本号 |  |  | 2kc
|  | 协议版本 |  |  | 1ll
|  | 固件版本 |  |  | 2lc
|  | 内部版本号 |  |  | 1gy
|  | 内部副版本号 |  |  | 1sl
|  | 人机交互版本 |  |  | 1sm
|  | 人机交互版本2 |  |  | 1wc
|  | 人机交互硬件版本 |  |  | 1sn
|  | 人机交互软件版本 |  |  | 1so
|  | 功能模式选择 |  |  | 1sp
|  | 功率曲线版本 |  |  | 1rw
|  | 触摸屏版本 |  |  | 1gz
|  | DSP版本号 |  |  | 1ki
|  | 从DSP版本号 |  |  | 2ka
|  | ARM版本号 |  |  | 1kj
|  | 从MCU版本信息 |  |  | 1vj
|  | 市电标准 |  |  | 1ha
|  | 电池电压等级 |  |  | 1hb
|  | 控制软件1版本 |  |  | 1hc
|  | 控制软件2版本 |  |  | 1hd
|  | 控制 CPU 软件版本号 |  |  | 2kz
|  | 外部软件版本号 |  |  | 2la
|  | 通讯 CPU 软件版本号 |  |  | 2lb
|  | 机器串号 |  |  | 1gu
|  | 标称电压 |  |  | 1hf
|  | 额定电池电压 |  |  | 1rr
|  | 充电电流等级 |  |  | 1rs
|  | RS485接口格式 |  |  | 1rt
|  | 输出功率级别 |  |  | 1hg
|  | 逆变器额定容量 |  |  | 1kk
|  | 输入模式 |  |  | 1kl
|  | 输出方式 |  |  | 1km
|  | 使用模组ID |  |  | 1ml
|  | 硬件类型ID |  |  | 1mm
|  | 软件包版本 |  |  | 1mn
|  | 故障事件产生模组 |  |  | 1mo
|  | 逆变器名称 |  |  | 1mp
|  | 栅极阻抗R |  |  | 1hh
|  | 栅极阻抗S |  |  | 1hi
|  | 栅极阻抗T |  |  | 1hj
|  | 额定功率 |  |  | 1hk
控制 |  | 零电压穿越保护 |  |  | 1hl
|  | 低电压穿越保护 |  |  | 1hm
|  | 孤岛效应保护 |  |  | 1hn
|  | 日期时间同步 |  |  | 1ho
|  | 无功功率补偿方式 |  |  | 1hp
|  | 有功功率控制方式 |  |  | 1hq
|  | 参数设定有功功率降额 |  |  | 1hr
|  | 参数设定有功功率降额 |  |  | 1hs
|  | 有功功率降额梯度 |  |  | 1ht
|  | 参数设定无功功率补偿 |  |  | 1hu
|  | 参数设定无功功率补偿 |  |  | 1hv
|  | 无功功率调整时间 |  |  | 1hw
|  | cosψ-P/Pn特征曲线设置 |  |  | 1hx
|  | Q-U特征曲线设置 |  |  | 1hy
|  | 电网一,二级过压保护时间 |  |  | 1hz
|  | 电网一,二级欠压保护时间 |  |  | 1ia
|  | 电网一,二级过频保护时间 |  |  | 1ib
|  | 电网一,二级欠频保护时间 |  |  | 1ic
|  | 十分钟过压保护时间 |  |  | 1id
|  | 电网一，二级过压保护点 |  |  | 1ie
|  | 电网一，二级欠压保护点 |  |  | 1if
|  | 电网一，二级过频保护点 |  |  | 1ig
|  | 电网一，二级欠频保护点 |  |  | 1ih
|  | 十分钟过压保护点 |  |  | 1ii
|  | 电网标准码 |  |  | 1ij
|  | 绝缘阻抗ISO保护点 |  |  | 1ik
|  | 电网电压不平衡度保护点 |  |  | 1il
|  | 电网故障开机软启时间 |  |  | 1im
|  | 低电压穿越使能设置 |  |  | 1in
|  | 开机软启时间 |  |  | 1io
|  | 电网故障恢复并网时间 |  |  | 1ip
|  | 孤岛检测使能设置 |  |  | 1iq
|  | LVRT无功补偿因子 |  |  | 1ir
|  | 无功补偿（cosψ-P）触发电压 | V |  | 1is
|  | 无功补偿（cosψ-P）退出电压 | V |  | 1it
|  | 过频降额触发频率 | Hz |  | 1iu
|  | 过频降额退出频率 | Hz |  | 1iv
|  | 过频降额恢复梯度 |  |  | 1iw
|  | Q-U特征曲线模式 |  |  | 1ix
|  | Q-U调度触发功率百分比 |  |  | 1iy
|  | 开机 |  |  | 1km
|  | 关机 |  |  | 1kn
|  | 有功功率降额百分比指令 |  |  | 1ko
|  | 有功功率降额固定值指令 |  |  | 1kp
|  | 无功功率补偿Q/S指令 |  |  | 1kq
|  | 无功功率补偿功率因素指令 |  |  | 1kr
|  | MPPT多峰扫描使能 |  |  | 1ks
|  | MPPT扫描时间间隔 |  |  | 1kt
|  | 有功设定值 |  |  | 1lm
|  | 无功设定值 |  |  | 1ln
|  | 有功功率降额 |  |  | 1iz
|  | 无功功率补偿 |  |  | 1ja