## 逆变器
[7 empty] | 三晶（0x4301）上传数据名称_oneness |  |  |  | 三晶（0x4303）上传数据名称_oneness |  |  |  | 锦浪（0x0501）上传数据名称 |  |  |  | 锦浪（0x0503）上传数据名称 |  |  |  | 锦浪（0x0504）上传数据名称 |  |  |  | 兆伏单相机（0x5604）上传数据名称_oneness |  |  |  | 兆伏三相机（0x5605）上传数据名称_oneness |  |  |  | 兆能内置（0x1601）上传数据名称 |  |  |  | 兆能内置（0x1602）上传数据名称 |  |  |  | 特变（0x2305）上传数据名称 |  |  |  | 三晶二代机（0x8201）上传数据名称 |  |  |  | 艾伏（0x1E03）上传数据名称 |  |  |  | 固德威（0x1901）上传数据名称 |  |  |  | 三晶（f0004）上传数据名称_oneness |  |  |  | 固德威（f0002）上传数据名称_oneness |  |  |  | 兆伏（0x5602）上传数据名称 |  |  |  | 锦浪（0x0505）上传数据名称
参数类型 | 分类 | 参数 | 标准单位 | 固定显示 | 备注 | onenessStore | 协议名称 | 具体取值 | 存储名称 | 是否上传 | 协议名称 | 具体取值 | 存储名称 | 是否上传 | 协议名称 | 具体取值 | 存储名称 | 是否上传 | 协议名称 | 具体取值 | 存储名称 | 是否上传 | 协议名称 | 具体取值 | 存储名称 | 是否上传 | 协议名称 | 具体取值 | 存储名称 | 是否上传 | 协议名称 | 具体取值 | 存储名称 | 是否上传 | 协议名称 | 具体取值 | 存储名称 | 是否上传 | 协议名称 | 具体取值 | 存储名称 | 是否上传 | 协议名称 | 具体取值 | 存储名称 | 是否上传 | 协议名称 | 具体取值 | 存储名称 | 是否上传 | 协议名称 | 具体取值 | 存储名称 | 是否上传 | 协议名称 | 具体取值 | 存储名称 | 是否上传 | 协议名称 | 具体取值 | 存储名称 | 是否上传 | 协议名称 | 具体取值 | 存储名称 | 是否上传 | 协议名称 | 具体取值 | 存储名称 | 是否上传 | 协议名称 | 具体取值 | 存储名称 | 是否上传
功能参数 | 发电 | 直流电压PV1 | V | Y |  | 1a | PV1输入电压 |  |  | Y | 直流侧电池组1电压 |  |  | Y | Vpv1 | 0.1 | i | Y | Vpv1 | 0.1 | i | Y | Vpv1 | 0.1 | i | Y | Vpv1 | 0.1 |  | Y | Vpv1 | 0.1 |  | Y | Vpv1 | 0.1 | i | Y | Vpv1 |  | i | Y | 阵列电压 | 0.1 | i | Y | 直流电压1 |  | i | Y | Upv1 |  |  | Y | Vpv1 |  | i | Y | vpv1 |  |  | Y | Vpv1 |  |  | Y | PV voltage 1 |  |  | Y | 直流电压 1 |  |  | Y
|  | 直流电压PV2 | V | Y |  | 1b | PV2输入电压 |  |  | Y | 直流侧电池组2电压 |  |  | Y | Vpv2 | 0.1 | j | Y | Vpv2 | 0.1 | j | Y | Vpv2 | 0.1 | j | Y | Vpv2 | 0.1 |  | Y | Vpv2 | 0.1 |  | Y | Vpv2 | 0.1 | j | Y | Vpv2 |  | j | Y |  |  |  |  | 直流电压2 |  | j | Y | Upv2 |  |  | Y | Vpv2 |  | j | Y | vpv2 |  |  | Y | Vpv2 |  |  | Y | PV voltage 2 |  |  | Y | 直流电压 2 |  |  | Y
|  | 直流电压PV3 | V | Y |  | 1c | PV3输入电压 | [11 empty] | Vpv3 | 0.1 | eh | Y | Vpv3 | 0.1 | eh | Y | Vpv3 | 0.1 |  | Y | Vpv3 | 0.1 |  | Y | [12 empty] | 直流电压3 |  | eh | Y | [8 empty] | vpv3 |  |  | Y |  |  |  |  | PV voltage 3 |  |  | Y | 直流电压 3 |  |  | Y
|  | 直流电压PV4 | V | Y |  | 1d | [12 empty] | Vpv4 | 0.1 | ei | Y | Vpv4 | 0.1 | ei | Y | [44 empty] | 直流电压 4 |  |  | Y
|  | 直流电压PV5 | V | Y |  | 1e
|  | 直流电压PV6 | V | Y |  | 1f
|  | 直流电压PV7 | V | Y |  | 1g
|  | 直流电压PV8 | V | Y |  | 1h
|  | 直流电压PV9 | V |  |  | 1i
|  | 直流电压PV10 | V |  |  | 1mq
|  | 直流电压PV11 | V |  |  | 1mr
|  | 直流电压PV12 | V |  |  | 1ms
|  | 直流电压PV13 | V |  |  | 1mt
|  | 直流电压PV14 | V |  |  | 1mu
|  | 直流电压PV15 | V |  |  | 1mv
|  | 直流电压PV16 | V |  |  | 1mw
|  | 直流电压PV17 | V |  |  | 1mx
|  | 直流电压PV18 | V |  |  | 1my
|  | 直流电压PV19 | V |  |  | 1mz
|  | 直流电压PV20 | V |  |  | 1na
|  | 直流电压PV21 | V |  |  | 1nb
|  | 直流电压PV22 | V |  |  | 1nc
|  | 直流电压PV23 | V |  |  | 1nd
|  | 直流电压PV24 | V |  |  | 1ne
|  | 直流电压PV25 | V |  |  | 1nf
|  | 直流电压PV26 | V |  |  | 1ng
|  | 直流电压PV27 | V |  |  | 1nh
|  | 直流电压PV28 | V |  |  | 1ni
|  | 直流电压PV29 | V |  |  | 1nj
|  | 直流电压PV30 | V |  |  | 1nk
|  | 直流电压PV31 | V |  |  | 1nl
|  | 直流电压PV32 | V |  |  | 1nm
|  | 直流电流PV1 | A | Y |  | 1j | PV1输入电流 |  |  | Y | 直流侧电池组1电流 |  |  | Y | Ipv1 | 0.1 | k | Y | Ipv1 | 0.1 | k | Y | Ipv1 | 0.1 | k | Y | Ipv1 | 0.1 |  | Y | Ipv1 | 0.1 |  | Y | Ipv1 | 0.1 | k | Y | Ipv1 |  | k | Y | 阵列电流 | 0.1 | k | Y | 直流电流1 |  | k | Y | Ipv1 |  |  | Y | Ipv1 |  | k | Y | ipv1 |  |  | Y | Ipv1 |  |  | Y | PV current 1 |  |  | Y | 直流电流 1 |  |  | Y
|  | 直流电流PV2 | A | Y |  | 1k | PV2输入电流 |  |  | Y | 直流侧电池组2电流 |  |  | Y | Ipv2 | 0.1 | l | Y | Ipv2 | 0.1 | l | Y | Ipv2 | 0.1 | l | Y | Ipv2 | 0.1 |  | Y | Ipv2 | 0.1 |  | Y | Ipv1 | 0.1 | l | Y | Ipv1 |  | l | Y |  |  |  |  | 直流电流2 |  | l | Y | Ipv2 |  |  | Y | Ipv2 |  | l | Y | ipv2 |  |  | Y | Ipv2 |  |  | Y | PV current 2 |  |  | Y | 直流电流 2 |  |  | Y
|  | 直流电流PV3 | A | Y |  | 1l | PV3输入电流 | [11 empty] | Ipv3 | 0.1 | el | Y | Ipv3 | 0.1 | el | Y | Ipv3 | 0.1 |  | Y | Ipv3 | 0.1 |  | Y | [12 empty] | 直流电流3 |  | el | Y | [8 empty] | ipv3 |  |  | Y |  |  |  |  | PV current 3 |  |  | Y | 直流电流 3 |  |  | Y
|  | 直流电流PV4 | A | Y |  | 1m | [12 empty] | Ipv4 | 0.1 | em | Y | Ipv4 | 0.1 | em | Y | [44 empty] | 直流电流 4 |  |  | Y
|  | 直流电流PV5 | A | Y |  | 1n
|  | 直流电流PV6 | A | Y |  | 1o
|  | 直流电流PV7 | A | Y |  | 1p
|  | 直流电流PV8 | A | Y |  | 1q
|  | 直流电流PV9 | A |  |  | 1r
|  | 直流电流PV10 | A |  |  | 1nn
|  | 直流电流PV11 | A |  |  | 1no
|  | 直流电流PV12 | A |  |  | 1np
|  | 直流电流PV13 | A |  |  | 1nq
|  | 直流电流PV14 | A |  |  | 1nr
|  | 直流电流PV15 | A |  |  | 1ns
|  | 直流电流PV16 | A |  |  | 1nt
|  | 直流电流PV17 | A |  |  | 1nu
|  | 直流电流PV18 | A |  |  | 1nv
|  | 直流电流PV19 | A |  |  | 1nw
|  | 直流电流PV20 | A |  |  | 1nx
|  | 直流电流PV21 | A |  |  | 1ny
|  | 直流电流PV22 | A |  |  | 1nz
|  | 直流电流PV23 | A |  |  | 1oa
|  | 直流电流PV24 | A |  |  | 1ob
|  | 直流电流PV25 | A |  |  | 1oc
|  | 直流电流PV26 | A |  |  | 1od
|  | 直流电流PV27 | A |  |  | 1oe
|  | 直流电流PV28 | A |  |  | 1of
|  | 直流电流PV29 | A |  |  | 1og
|  | 直流电流PV30 | A |  |  | 1oh
|  | 直流电流PV31 | A |  |  | 1oi
|  | 直流电流PV32 | A |  |  | 1oj
|  | 组串输入电流1 | A |  |  | 1ok
|  | 组串输入电流2 | A |  |  | 1ol
|  | 组串输入电流3 | A |  |  | 1om
|  | 组串输入电流4 | A |  |  | 1on
|  | 组串输入电流5 | A |  |  | 1oo
|  | 组串输入电流6 | A |  |  | 1op
|  | 组串输入电流7 | A |  |  | 1oq
|  | 组串输入电流8 | A |  |  | 1or
|  | 直流功率PV1 | W | Y |  | 1s | PV1输入功率 |  |  |  | 直流侧电池组1功率 | [31 empty] | 阵列输入功率 | 1W | hn | Y
|  | 直流功率PV2 | W | Y |  | 1t | PV2输入功率 |  |  |  | 直流侧电池组2功率
|  | 直流功率PV3 | W | Y |  | 1u | PV3输入功率
|  | 直流功率PV4 | W | Y |  | 1v
|  | 直流功率PV5 | W | Y |  | 1w
|  | 直流功率PV6 | W | Y |  | 1x
|  | 直流功率PV7 | W | Y |  | 1y
|  | 直流功率PV8 | W | Y |  | 1z
|  | 直流功率PV9 | W |  |  | 1aa
|  | 直流功率PV10 | W |  |  | 1os
|  | 直流功率PV11 | W |  |  | 1ot
|  | 直流功率PV12 | W |  |  | 1ou
|  | 直流功率PV13 | W |  |  | 1ov
|  | 直流功率PV14 | W |  |  | 1ow
|  | 直流功率PV15 | W |  |  | 1ox
|  | 直流功率PV16 | W |  |  | 1oy
|  | 直流功率PV17 | W |  |  | 1oz
|  | 直流功率PV18 | W |  |  | 1pa
|  | 直流功率PV19 | W |  |  | 1pb
|  | 直流功率PV20 | W |  |  | 1pc
|  | 直流功率PV21 | W |  |  | 1pd
|  | 直流功率PV22 | W |  |  | 1pe
|  | 直流功率PV23 | W |  |  | 1pf
|  | 直流功率PV24 | W |  |  | 1pg
|  | 直流功率PV25 | W |  |  | 1ph
|  | 直流功率PV26 | W |  |  | 1pi
|  | 直流功率PV27 | W |  |  | 1pj
|  | 直流功率PV28 | W |  |  | 1pk
|  | 直流功率PV29 | W |  |  | 1pl
|  | 直流功率PV30 | W |  |  | 1pm
|  | 直流功率PV31 | W |  |  | 1pn
|  | 直流功率PV32 | W |  |  | 1po
|  | 直流发电量PV1 | kWh |  |  | 1lo
|  | 直流发电量PV2 | kWh |  |  | 1lp
|  | 直流发电量PV3 | kWh |  |  | 1lq
|  | 直流发电量PV4 | kWh |  |  | 1lr
|  | 直流发电量PV5 | kWh |  |  | 1ls
|  | 直流发电量PV6 | kWh |  |  | 1lt
|  | 直流发电量PV7 | kWh |  |  | 1lu
|  | 直流发电量PV8 | kWh |  |  | 1lv
|  | 直流发电量PV9 | kWh |  |  | 1lw
|  | 直流输入总功率 | W |  |  | 1ab
|  | MPPT1输入总功率 | W |  |  | 1ac
|  | MPPT2输入总功率 | W |  |  | 1ad
|  | MPPT3输入总功率 | W |  |  | 1ae
|  | MPPT4输入总功率 | W |  |  | 1jl
|  | MPPT1电压 | V |  |  | 1pp
|  | MPPT2电压 | V |  |  | 1pq
|  | MPPT3电压 | V |  |  | 1pr
|  | MPPT4电压 | V |  |  | 1ps
|  | MPPT5电压 | V |  |  | 1pt
|  | MPPT6电压 | V |  |  | 1pu
|  | MPPT7电压 | V |  |  | 1pv
|  | MPPT8电压 | V |  |  | 1pw
|  | MPPT1电流 | A |  |  | 1px
|  | MPPT2电流 | A |  |  | 1py
|  | MPPT3电流 | A |  |  | 1pz
|  | MPPT4电流 | A |  |  | 1qa
|  | MPPT5电流 | A |  |  | 1qb
|  | MPPT6电流 | A |  |  | 1qc
|  | MPPT7电流 | A |  |  | 1qd
|  | MPPT8电流 | A |  |  | 1qe
|  | 支路数 |  |  |  | 1wd
|  | 支路1电压 | V |  |  | 1we
|  | 支路2电压 | V |  |  | 1wf
|  | 支路3电压 | V |  |  | 1wg
|  | 支路4电压 | V |  |  | 1wh
|  | 支路5电压 | V |  |  | 1wi
|  | 支路6电压 | V |  |  | 1wj
|  | 支路7电压 | V |  |  | 1wk
|  | 支路8电压 | V |  |  | 1wl
|  | 支路9电压 | V |  |  | 1wm
|  | 支路10电压 | V |  |  | 1wn
|  | 支路11电压 | V |  |  | 1xl
|  | 支路12电压 | V |  |  | 1xm
|  | 支路13电压 | V |  |  | 1xn
|  | 支路14电压 | V |  |  | 1xo
|  | 支路15电压 | V |  |  | 1xp
|  | 支路16电压 | V |  |  | 1xq
|  | 支路1电流 | A |  |  | 1wo
|  | 支路2电流 | A |  |  | 1wp
|  | 支路3电流 | A |  |  | 1wq
|  | 支路4电流 | A |  |  | 1wr
|  | 支路5电流 | A |  |  | 1ws
|  | 支路6电流 | A |  |  | 1wt
|  | 支路7电流 | A |  |  | 1wu
|  | 支路8电流 | A |  |  | 1wv
|  | 支路9电流 | A |  |  | 1ww
|  | 支路10电流 | A |  |  | 1wx
|  | 支路11电流 | A |  |  | 1xr
|  | 支路12电流 | A |  |  | 1xs
|  | 支路13电流 | A |  |  | 1xt
|  | 支路14电流 | A |  |  | 1xu
|  | 支路15电流 | A |  |  | 1xv
|  | 支路16电流 | A |  |  | 1xw
|  | 支路17电流 | A |  |  | 2 d
|  | 支路18电流 | A |  |  | 2 e
|  | 交流输入电压 | V |  |  | 1rq
|  | 交流电压R/U/A | V | Y | 如果单相，取R相 | 1af | 并网电压 |  |  | Y | 并网侧（交流侧）L1相电压 |  |  | Y | Vac_R | 0.1 | p | Y | Vac_R | 0.1 | p | Y | Vac_R | 0.1 | p | Y | Vac_R | 0.1 |  | Y | Vac_R | 0.1 |  | Y | Vac_R | 0.1 | p | Y | Vac_R |  | p | Y | 电网AB线电压 | 0.1 | p | Y | 交流电压R |  | p | Y | Uab |  |  | Y | Vac1 |  | p | Y | vac1 |  |  | Y | Vac1 |  |  | Y | Power grid phase voltage R |  |  | Y | A 相交流电压 |  |  | Y
|  | 交流电压S/V/B | V | Y | 如果单相，取R相 | 1ag |  |  |  |  | 并网侧（交流侧）L2相电压 |  |  | Y | Vac_S | 0.1 | q | Y | Vac_S | 0.1 | q | Y | Vac_S | 0.1 | q | Y | Vac_S | 0.1 |  | Y | Vac_S | 0.1 |  | Y | Vac_S | 0.1 | q | Y | Vac_S |  | q | Y | 电网BC线电压 | 0.1 | q | Y | 交流电压S |  | q | Y | Ubc |  |  | Y | Vac2 |  | q | Y | vac2 |  |  | Y | Vac2 |  |  | Y | Power grid phase voltage S |  |  | Y | B 相交流电压 |  |  | Y
|  | 交流电压T/W/C | V | Y | 如果单相，取R相 | 1ah |  |  |  |  | 并网侧（交流侧）L3相电压 |  |  | Y | Vac_T | 0.1 | r | Y | Vac_T | 0.1 | r | Y | Vac_T | 0.1 | r | Y | Vac_T | 0.1 |  | Y | Vac_T | 0.1 |  | Y | Vac_T | 0.1 | r | Y | Vac_T |  | r | Y | 电网CA线电压 | 0.1 | r | Y | 交流电压T |  | r | Y | Uca |  |  | Y | Vac3 |  | r | Y | vac3 |  |  | Y | Vac3 |  |  | Y | Power grid phase voltage T |  |  | Y | C 相交流电压 |  |  | Y
|  | 交流电流R/U/A | A | Y | 如果单相，取R相 | 1ai | 并网电流 |  |  | Y | 并网侧（交流侧）L1相电流 |  |  | Y | Iac_R | 0.1 | m | Y | Iac_R | 0.1 | m | Y | Iac_R | 0.1 | m | Y | Iac_R | 0.1 |  | Y | Iac_R | 0.1 |  | Y | Iac_R | 0.1 | m | Y | Iac_R |  | m | Y | A相并网电流 | 0.1 | m | Y | 交流电流R |  | m | Y | Ia |  |  | Y | Iac1 |  | m | Y | iac1 |  |  | Y | Iac1 |  |  | Y | Power grid current R |  |  | Y | A 相交流电流 |  |  | Y
|  | 交流电流S/V/B | A | Y | 如果单相，取R相 | 1aj |  |  |  |  | 并网侧（交流侧）L2相电流 |  |  | Y | Iac_S | 0.1 | n | Y | Iac_S | 0.1 | n | Y | Iac_S | 0.1 | n | Y | Iac_S | 0.1 |  | Y | Iac_S | 0.1 |  | Y | Iac_S | 0.1 | n | Y | Iac_S |  | n | Y | B相并网电流 | 0.1 | n | Y | 交流电流S |  | n | Y | Ib |  |  | Y | Iac2 |  | n | Y | iac2 |  |  | Y | Iac2 |  |  | Y | Power grid current S |  |  | Y | B 相交流电流 |  |  | Y
|  | 交流电流T/W/C | A | Y | 如果单相，取R相 | 1ak |  |  |  |  | 并网侧（交流侧）L2相电流 |  |  | Y | Iac_T | 0.1 | o | Y | Iac_T | 0.1 | o | Y | Iac_T | 0.1 | o | Y | Iac_T | 0.1 |  | Y | Iac_T | 0.1 |  | Y | Iac_T | 0.1 | o | Y | Iac_T |  | o | Y | C相并网电流 | 0.1 | o | Y | 交流电流T |  | o | Y | Ic |  |  | Y | Iac3 |  | o | Y | iac3 |  |  | Y | Iac3 |  |  | Y | Power grid current T |  |  | Y | C 相交流电流 |  |  | Y
|  | 交流功率R/U/A | W |  | 如果单相，取R相 | 1al |  |  |  |  | 并网侧（交流侧）L1相功率
|  | 交流功率S/V/B | W |  | 如果单相，取R相 | 1am |  |  |  |  | 并网侧（交流侧）L2相功率
|  | 交流功率T/W/C | W |  | 如果单相，取R相 | 1an |  |  |  |  | 并网侧（交流侧）L3相功率
|  | 交流输出总功率（有功） | W | Y |  | 1ao | 并网功率 |  |  | Y | 并网侧（交流侧）总功率 |  |  | Y | P_Total | 1 | t | Y | P_Total | 1 | t | Y | P_Total | 1 |  | Y | P_Total | 1 |  | Y | P_Total | 1 |  | Y | P_Total | 1 | t | Y | P_Total |  | t | Y | 并网有功功率 | 1 | t | Y | 有功功率 |  | t | Y | PowerCurrent |  |  | Y | Pac |  | t | Y | power |  |  | Y | Pac |  |  | Y | Pac |  |  | Y | 有功功率 |  |  | Y
|  | 综合交流功率（正） | W |  |  | 1qf
|  | 综合交流功率（负） | W |  |  | 1qg
|  | 交流无功总功率 | Var |  |  | 1ap | [36 empty] | 并网无功功率 | 1Var | ho | Y
|  | 交流视在总功率 | VA |  |  | 1aq | [36 empty] | 并网视在功率 | 1VA | hp | Y
|  | 当天峰值有功功率 | W |  |  | 1jm
|  | R相无功功率 | Var |  |  | 1qh
|  | S相无功功率 | Var |  |  | 1qi
|  | T相无功功率 | Var |  |  | 1qj
|  | R相视在功率 | VA |  |  | 1sg
|  | S相视在功率 | VA |  |  | 1sh
|  | T相视在功率 | VA |  |  | 1si
|  | 交流输出频率R | Hz | Y |  | 1ar | 并网频率 |  |  | Y | 并网侧（交流侧）L1相频率 |  |  | Y | Fac | 0.01 | s | Y | Fac | 0.01 | s | Y | Fac | 0.01 | s | Y | Fac | 0.01 |  | Y | Fac | 0.01 |  | Y | Fac | 0.01 | s | Y | Fac |  | s | Y | 电网频率 | 0.01 | s | Y | 频率 |  | s | Y | Fgrid |  |  | Y | Fac1 |  | s | Y | fac |  |  | Y | Fac1 |  |  | Y | Power grid frequency |  |  | Y | 电网频率 |  |  | Y
|  | 交流输出频率S | Hz | Y |  | 1as |  |  |  |  | 并网侧（交流侧）L2相频率 | [43 empty] | Fac2
|  | 交流输出频率T | Hz | Y |  | 1at |  |  |  |  | 并网侧（交流侧）L3相频率 | [43 empty] | Fac3
|  | R相功率因数 |  |  |  | 1mc | [52 empty] | power_factor |  |  | Y
|  | S相功率因数 |  |  |  | 1md
|  | T相功率因数 |  |  |  | 1me | [36 empty] | 功率因数 | 0.01 | ge | Y
|  | 发电功率因数 |  |  |  | 1au
|  | 当前小时发电量 | kWh |  |  | 1jn
|  | 前一小时发电量 | kWh |  |  | 1av
|  | 前一日发电量 | kWh |  |  | 1aw | [64 empty] | 昨日发电量 |  |  | Y
|  | 前一月发电量 | kWh |  |  | 1ax
|  | 前一年发电量 | kWh |  |  | 1ay
|  | 部分总发电量 | kWh |  |  | 1jo
|  | 累计发电量R（有功） | kWh |  |  | 1az
|  | 累计发电量S（有功） | kWh |  |  | 1ba
|  | 累计发电量T（有功） | kWh |  |  | 1bb
|  | 累计发电量（有功） | kWh | Y |  | 1bc | 累积发电量 |  |  | Y | 总发电量 |  |  | Y | E-Total | 0.1 | v | Y | E-Total | 0.1 | v | Y | E-Total | 0.1 | v | Y | E-Total | 0.1 |  | Y | E-Total | 0.1 |  | Y | E-Total | 0.1 | v | Y | E-Total |  | v | Y | 累计发电量 | 0.1 | v | Y | 总发电量 |  | v | Y | EnergySum |  |  | Y | E-Total |  | v | Y | total_energy |  |  | Y | ETotal |  |  | Y | E-total |  |  | Y | 总发电量 |  |  | Y
|  | 三相总发电量 | kWh |  |  | 1xy
|  | 上月发电量（有功） | kWh |  |  | 1ru | [8 empty] | Last_Month Etotal |  | am |  | Last_Month Etotal |  | am |  | Last_Month Etotal | [47 empty] | 上月发电量 |  |  | Y
|  | 当日发电量（有功） | kWh | Y |  | 1bd | 日发电量 |  |  | Y | 今日发电量 |  |  | Y | E-Today | 0.01 | u | Y | E-Today | 0.01 | u | Y | E-Today | 0.01 | u | Y | E-Today | 0.01 |  | Y | E-Today | 0.01 |  | Y | E-Today | 0.01 | u | Y | E-Today |  | u | Y | 日发电量 | 0.01 | u | Y | 当天发电量 |  | u | Y | EnergyToday |  |  | Y | E-Day |  | u | Y | today_energy |  |  | Y | EDay |  |  | Y | E-today |  |  | Y | 当日发电量 |  |  | Y
|  | 当月发电量（有功） | kWh | Y |  | 1be | 月发电量 |  |  |  | 月发电量 |  |  |  | Cur_Month Etotal | 0.1 | al | Y | Cur_Month Etotal | 0.1 | al | Y | Cur_Month Etotal | 0.1 | al | Y | [44 empty] | 当前月发电量 |  |  | Y
|  | 当年发电量（有功） | kWh | Y |  | 1bf | 年发电量 |  |  |  | 年发电量
| 电网 | 电网状态 |  |  | 0：静止 | 1fe
[5 empty] | 1：并网 | 1fe
[5 empty] | 2：购电 | 1fe
|  | 电网RS/UV/AB相电压 | V |  |  | 1bg |  |  |  |  | 并网侧L1与L2之间的线电压
|  | 电网ST/VW/BC相电压 | V |  |  | 1bh |  |  |  |  | 并网侧L2与L3之间的线电压
|  | 电网TR/WU/CA相电压 | V |  |  | 1bi |  |  |  |  | 并网侧L3与L1之间的线电压
|  | 电网电压R/U/A | V |  | 如果单相，取R相 | 1bj
|  | 电网电压S/V/B | V |  | 如果单相，取R相 | 1bk
|  | 电网电压T/W/C | V |  | 如果单相，取R相 | 1bl
|  | 电网电流R/U/A | A |  | 如果单相，取R相 | 1bm
|  | 电网电流S/V/B | A |  | 如果单相，取R相 | 1bn
|  | 电网电流T/W/C | A |  | 如果单相，取R相 | 1bo
|  | 电网频率 | Hz |  |  | 1bp
|  | 电网总功率 | W |  |  | 1bq | [12 empty] | Power | 1 | gb | Y | Power | 1 | gb | Y
|  | 电网总无功功率 | Var |  |  | 1br | [12 empty] | Anti_power | 1 | gc | Y | Anti_power | 1 | gc | Y | [44 empty] | 无功功率 |  |  | Y
|  | 电网总视在功率 | VA |  |  | 1bs | [12 empty] | S_Power | 1 | gd | Y | S_Power | 1 | gd | Y | [44 empty] | 视在功率 |  |  | Y
|  | 电网功率因数 |  |  |  | 1bt | [12 empty] | Power_cos | 1 | ge | Y | Power_cos | 1 | ge | Y | [44 empty] | 功率因数 |  |  | Y
|  | 今日最大并网功率 | W |  |  | 1jb |  |  |  |  | 今日最大并网功率
|  | 累计并网量 | kWh |  |  | 1bu
|  | 累计购电量 | kWh |  |  | 1bv
|  | 今日并网量 | kWh |  |  | 1bw
|  | 今日购电量 | kWh |  |  | 1bx
|  | 当月并网量 | kWh |  |  | 1by
|  | 当月购电量 | kWh |  |  | 1bz
|  | 当年并网量 | kWh |  |  | 1ca
|  | 当年购电量 | kWh |  |  | 1cb
| 用电 | 用电电压R/U/A | V |  | 如果单相，取R相 | 1cc
|  | 用电电压S/V/B | V |  | 如果单相，取R相 | 1cd
|  | 用电电压T/W/C | V |  | 如果单相，取R相 | 1ce
|  | 用电电流R/U/A | A |  | 如果单相，取R相 | 1cf
|  | 用电电流S/V/B | A |  | 如果单相，取R相 | 1cg
|  | 用电电流T/W/C | A |  | 如果单相，取R相 | 1ch
|  | 用电频率 | Hz |  |  | 1ci
|  | 用电总功率 | W |  |  | 1cj
|  | 用电总无功功率 | Var |  |  | 1ck
|  | 用电总视在功率 | VA |  |  | 1cl
|  | 用电功率因数 |  |  |  | 1cm
|  | 用电有功功率R | W |  |  | 1ql
|  | 用电有功功率S | W |  |  | 1qm
|  | 用电有功功率T | W |  |  | 1qn
|  | 用电无功功率R | Var |  |  | 1qo
|  | 用电无功功率S | Var |  |  | 1qp
|  | 用电无功功率T | Var |  |  | 1qq
|  | 用电视在功率R | VA |  |  | 1qr
|  | 用电视在功率S | VA |  |  | 1qs
|  | 用电视在功率T | VA |  |  | 1qt
|  | 用电功率因数R |  |  |  | 1qu
|  | 用电功率因数S |  |  |  | 1qv
|  | 用电功率因数T |  |  |  | 1qw
|  | 累计用电量 | kWh |  |  | 1cn
|  | 今日用电量 | kWh |  |  | 1co
|  | 当月用电量 | kWh |  |  | 1cp
|  | 当年用电量 | kWh |  |  | 1cq
| 电池 | 电池状态 |  |  | 0：静止 | 1ff | [64 empty] | 蓄电池电流方向 |  |  | Y
[5 empty] | 1：充电 | 1ff | [65 empty] | 0
[5 empty] | 2：放电 | 1ff | [65 empty] | 1
[5 empty] | 3：异常 | 1ff
[5 empty] | 4：无电池 | 1ff
|  | 电池放电电流 | A |  |  | 1lx
|  | 电池充电电流 | A |  |  | 1ly
|  | 电池电流 | A |  |  | 1cs | [64 empty] | 蓄电池电流 |  |  | Y
|  | 光伏充电电流 | A |  |  | 1jc
|  | 电网充电电流 | A |  |  | 1jd
|  | 离网负载百分比 |  |  |  | 1je
|  | 电池功率 | W |  |  | 1ct
|  | 电池放电功率 | W |  |  | 1qx
|  | 电池充电功率 | W |  |  | 1qy
|  | 发电电流 | A |  |  | 1li
|  | 充放电功率 | W |  |  | 1lh
|  | B相IGBT温度 | W |  |  | 1mi
|  | 电池容量 | AH |  |  | 1cu
|  | 剩余电池容量(SoC) |  |  |  | 1cv
|  | 累计充放电次数 |  |  |  | 1cw
|  | 综合累计充电量 | kWh |  |  | 1qz
|  | 累计充电量 | kWh |  |  | 1cx
|  | 累计放电量 | kWh |  |  | 1cy
|  | 今日充电量 | kWh |  |  | 1cz
|  | 今日放电量 | kWh |  |  | 1da
|  | 当月充电量 | kWh |  |  | 1db
|  | 当月放电量 | kWh |  |  | 1dc
|  | 当年充电量 | kWh |  |  | 1dd
|  | 当年放电量 | kWh |  |  | 1de
| 温度 | 逆变器温度 | ℃ | Y |  | 1df | 逆变器温度 |  |  | Y | 逆变器温度 |  |  | Y | Temperature | 0.1 | h | Y | Temperature | 0.1 | h | Y | Temperature | 0.1 | h | Y | Temperature | 0.1 |  | Y | Temperature | 0.1 |  | Y | Temperature | 0.1 | h | Y | Temperature |  | h | Y | 逆变器机柜温度 | 0.1 | h | Y | 温度 |  | h | Y | CassT |  |  | Y | Temperature |  | h | Y | temperature |  |  | Y | Tempperature |  |  | Y | Temperature |  |  | Y | 逆变器温度 |  |  | Y
|  | 机房温度 | ℃ |  |  | 1dg
|  | 机房湿度 | ℃ |  |  | 1dh
|  | 工作温度 | ℃ |  |  | 1di
|  | dtq温度 | ℃ |  |  | 1dj
|  | 模块温度 | ℃ |  |  | 1dk | [44 empty] | ModuleT |  |  | Y
|  | 环境温度 | ℃ |  |  | 1dl
|  | 环境温度1 | ℃ |  |  | 1tm
|  | 环境温度2 | ℃ |  |  | 1tn
|  | 环境湿度 | ℃ |  |  | 1dm | [36 empty] | 环境湿度 | 0.1% | hm | Y
|  | 电抗器1温度 | ℃ |  |  | 1dn | [36 empty] | 电抗器温度 | 0.1 | hl | Y
|  | 电抗器2温度 | ℃ |  |  | 1do
|  | 电池温度 | ℃ |  |  | 1jp
|  | 电池最高温度 | ℃ |  |  | 1dp
|  | 电池最低温度 | ℃ |  |  | 1dq
|  | A相IGBT温度 | ℃ |  |  | 1dr | [36 empty] | A相IGBT温度 | 0.1 | hy | Y
|  | B相IGBT温度 | ℃ |  |  | 1ds | [36 empty] | B相IGBT温度 | 0.1 | hz | Y
|  | C相IGBT温度 | ℃ |  |  | 1dt | [36 empty] | C相IGBT温度 | 0.1 | ia | Y
|  | 交流散热器温度 | ℃ |  |  | 1du
|  | 直流散热器温度 | ℃ |  |  | 1dv
|  | 变压器温度 | ℃ |  |  | 1dw | [44 empty] | TransformerT |  |  | Y
|  | IGBT温度 | ℃ |  |  | 1dx
|  | PV1-IGBT温度 | ℃ |  |  | 1ra
|  | PV2-IGBT温度 | ℃ |  |  | 1rb
|  | 散热器温度 | ℃ |  |  | 1dy
|  | 散热器温度1 | ℃ |  |  | 1to
|  | 散热器温度2 | ℃ |  |  | 1tp
|  | 电感器温度1 | ℃ |  |  | 1tq
|  | 电感器温度2 | ℃ |  |  | 1tr
|  | 电感器温度3 | ℃ |  |  | 1ts
|  | 电压转换温度 | ℃ |  |  | 1tt
|  | 外部温度 | ℃ |  |  | 1dz
|  | 组件1温度 | ℃ |  |  | 1ea
|  | 组件2温度 | ℃ |  |  | 1eb
|  | 组件3温度 | ℃ |  |  | 1ec
|  | boost温度 | ℃ |  |  | 1vm
|  | CPU温度 | ℃
|  | INV1温度 | ℃
|  | INV2温度 | ℃
|  | INV3温度 | ℃
|  | INV最高温度 | ℃
|  | Boost1温度 | ℃
|  | Boost2温度 | ℃
|  | Boost3温度 | ℃
|  | Boost4温度 | ℃
|  | Boost5温度 | ℃
|  | Boost6温度 | ℃
|  | Boost7温度 | ℃
|  | Boost8温度 | ℃
|  | Boost最高温度 | ℃
|  | 腔体温度 | ℃ |  |  | 1vn
|  | 逆变温度R | ℃ |  |  | 1vo
|  | 逆变温度S | ℃ |  |  | 1vp
|  | 逆变温度T | ℃ |  |  | 1vq
| 其它 | 前一小时发电量统计时间 | h |  |  | 1ed
|  | 前一日发电量统计时间 | h |  |  | 1ee
|  | 前一月发电量统计时间 | h |  |  | 1ef
|  | 前一年发电量统计时间 | h |  |  | 1eg
|  | 当日发电量（外置表） | kWh |  |  | 1mj
|  | 系统时间 |  |  |  | 1jq
|  | 年 |  |  |  | 1vw
|  | 月 |  |  |  | 1vx
|  | 日 |  |  |  | 1vy
|  | 时 |  |  |  | 1vz
|  | 分 |  |  |  | 1wa
|  | 秒 |  |  |  | 1wb
|  | 风速 | m/s |  |  | 1sj
|  | 日照强度 | W/m2 |  |  | 1rc
|  | 气温 | ℃ |  |  | 1rd
|  | 二氧化碳减排量 | t |  |  | 1jr
|  | 漏电流 | A |  |  | 1re
|  | 漏电流平均值 | A |  |  | 1vr
|  | 当前发电量统计时间 | h |  |  | 1js
|  | 并网次数 |  |  |  | 1jt
|  | 部分总发电小时 | h |  |  | 1ju
|  | 应急输出电压 | V |  |  | 1jv
|  | 应急输出功率 | W |  |  | 1jw
|  | 当日发电小时 | h |  |  | 1eh | [36 empty] | 日运行时间 | 1MIN | ht | Y
|  | 当月发电小时 | h |  |  | 1ei
|  | 当年发电小时 | h |  |  | 1ej
|  | 累计发电小时 | h |  |  | 1ek | [20 empty] | h-Total |  |  | Y | h-Total |  |  | Y | h-Total |  | w | Y | h-Total |  | w | Y
|  | 当日运行小时 | h |  |  | 1el | 日运行时间 |  |  |  | 今日运行时间
|  | 当月运行小时 | h |  |  | 1em
|  | 当年运行小时 | h |  |  | 1en
|  | 累计运行小时 | h | Y |  | 1eo | 累积运行时间 |  |  | Y | 总运行时间 |  |  | Y | h-Total | 1 | w | Y | h-Total | 1 | w | Y | h-Total | 1 | w | Y | [16 empty] | 总运行时间 | 1 | w | Y | 总运行时间 |  | w | Y | RunTime |  |  | Y | h-Total |  | w | Y |  |  |  |  | HTotal |  |  | Y | H-total |  |  | Y | h-Total |  |  | Y
|  | 总并网时间 | h |  |  | 1ep
|  | 逆变器开机时间 |  |  |  | 1eq
|  | 逆变器关机时间 |  |  |  | 1er
|  | 当天在线时间 | h |  |  | 1lj
|  | 光伏组串数 |  |  |  | 1rf
|  | 逆变器效率 |  |  |  | 1es
|  | 相位角度 |  |  |  | 1et | [20 empty] | cos(phi) |  |  |  | cos(phi)
|  | 相位超前还是滞后 |  |  |  | 1eu | [20 empty] | phase |  |  |  | phase
|  | 链接等待时间 | h |  |  | 1ev | [20 empty] | waiting time |  |  |  | waiting time
|  | 倒计时时间 | h |  |  | 1ku
|  | 倒计时连接时间 | S |  |  | 1jf
|  | 直流漏电流1 | A |  |  | 1tv
|  | 直流漏电流2 | A |  |  | 1tw
|  | 交流漏电流 | A |  |  | 1rg
|  | Buck电流 | A |  |  | 1kv
|  | 最高单体电压 | V |  |  | 1rh
|  | 最低单体电压 | V |  |  | 1ri
|  | 母线电压 | V |  |  | 1jg | 母线电压 |  |  |  | 逆变器母线电压
|  | LLC母线电压 | V |  |  | 1kw | [64 empty] | LLC 母线电压 |  |  | Y
|  | 最大功率点直流母线电压 | V |  |  | 1lk
|  | 风扇开启的电池电压偏移量 |  |  |  | 1lz
|  | Bus电压 | V |  |  | 1vs | [60 empty] | BUS voltage |  |  | Y
|  | PBUS电压 | V |  |  | 1jx
|  | NBUS电压 | V |  |  | 1jy
|  | 逆变低压侧电压 | V |  |  | 1ve
|  | 离网输出电压 | V |  |  | 1vf
|  | 本次并网时间 |  |  |  | 1yc
|  | 功率限制百分比 |  |  |  | 1rv | [12 empty] | Power Limit Per |  | ga |  | Power Limit Per |  | ga | [45 empty] | 功率限制百分比 |  |  | Y
|  | 电感器1电流A | A |  |  | 1tx
|  | 电感器1电流B | A |  |  | 1ty
|  | 电感器1电流C | A |  |  | 1tz
|  | 电感器2电流A | A |  |  | 1ua
|  | 电感器2电流B | A |  |  | 1ub
|  | 电感器2电流C | A |  |  | 1uc
|  | 逆变电压R | V |  |  | 1vt
|  | 逆变电压S | V |  |  | 1vu
|  | 逆变电压T | V |  |  | 1vv
|  | 隔离电阻1 P阻值 |  |  |  | 1ud
|  | 隔离电阻1 N阻值 |  |  |  | 1ue
|  | 隔离电阻2 P阻值 |  |  |  | 1uf
|  | 隔离电阻2 N阻值 |  |  |  | 1ug
|  | A相直流分量 |  |  |  | 1rx
|  | B相直流分量 |  |  |  | 1ry
|  | C相直流分量 |  |  |  | 1rz
|  | 直流电流容量 |  |  |  | 1sa
|  | 输出功率百分比 | % |  |  | 1sb
|  | 电流直流分量 |  |  |  | 1kx
|  | 电压直流分量 |  |  |  | 1ky
|  | 当日流量 |  |  |  | 1yb
|  | 当日CO2减排量 | kg |  |  | 2 f
|  | 风扇A转速 | m/s |  |  | 1ew
|  | 风扇B转速 | m/s |  |  | 1ex
|  | 风扇C转速 | m/s |  |  | 1ey
|  | 风扇D转速 | m/s |  |  | 1rj
|  | 负极对地电压 |  |  |  | 1xk
MPPT路数
状态 |  | 逆变器状态 |  | Y | 0：关机 | 1ez | [28 empty] | Mode |  |  |  | Mode
|  |  |  | Y | 1：关机（异常关机） | 1ez | [28 empty] | Mode |  |  |  | Mode
|  |  |  | Y | 2：关机（指令关机） | 1ez | [28 empty] | Mode |  |  |  | Mode
|  |  |  | Y | 3：待机 | 1ez | [9 empty] | 0002H（单相机），0000H(三相机） |  |  |  | 0002H（单相机），0000H(三相机） |  |  |  | 0002H（单相机），0000H(三相机） |  |  | Mode | 0x00 |  | Y | Mode | 0x00 |  |  | Mode | 0x00 |  |  | Mode | 0 | [15 empty] | 0X00 | [11 empty] | 0x00
|  |  |  | Y | 4：待机（初始化） | 1ez | [9 empty] | 0003H（单相机） |  |  |  | 0003H（单相机） |  |  |  | 0003H（单相机） | [10 empty] | Mode |  |  |  | Mode
|  |  |  | Y | 5：待机（绝缘阻抗检测） | 1ez | [28 empty] | Mode |  |  |  | Mode
|  |  |  | Y | 6：待机（光照检测） | 1ez | [28 empty] | Mode |  | x | Y | Mode |  | x | Y
|  |  |  | Y | 7：待机（电网检测） | 1ez | [8 empty] | Mode | 废弃 | x | Y | Mode | 废弃 | x | Y | Mode | 废弃 |  | Y | [8 empty] | Mode |  |  |  | Mode | [34 empty] | Y
|  |  |  | Y | 8：待机（无光照） | 1ez | [28 empty] | Mode |  |  |  | Mode
|  |  |  | Y | 9：启动 | 1ez | [28 empty] | Mode |  |  |  | Mode | [12 empty] | Inverter 开始工作(bit0)
|  |  |  | Y | 10：并网 | 1ez | [9 empty] | 0003H（三相机） |  |  |  | 0003H（三相机） |  |  |  | 0003H（三相机） | [10 empty] | Mode |  |  |  | Mode | [8 empty] | 0x02 |  |  |  | 并网发电(bit1) |  |  |  | 0X01 | [11 empty] | 0x01
|  |  |  | Y | 11：并网（限功率） | 1ez | [28 empty] | Mode |  |  |  | Mode
|  |  |  | Y | 12：电网调度（cosψ-P 曲线） | 1ez | [28 empty] | Mode |  |  |  | Mode | [11 empty] | Inverter Status |  |  | Y
|  |  |  | Y | 13：电网调度（Q-U 曲线） | 1ez | [28 empty] | Mode |  |  |  | Mode | [7 empty] | 型号 |  | x | Y
|  |  |  | Y | 14：检测中 | 1ez | [24 empty] | Mode | 0x04 |  | Y | Mode |  |  |  | Mode | [15 empty] | work Mode |  | x | Y | [8 empty] | Running status | 0x4 |  | Y
|  |  |  | Y | 15：检测完成 | 1ez | [28 empty] | Mode |  |  |  | Mode
|  |  |  | Y | 16：充电检测 | 1ez | [28 empty] | Mode |  |  |  | Mode
|  |  |  | Y | 17：充电 | 1ez | [28 empty] | Mode |  |  |  | Mode
|  |  |  | Y | 18：放电检测 | 1ez | [28 empty] | Mode |  |  |  | Mode
|  |  |  | Y | 19:放电 | 1ez | [28 empty] | Mode |  |  |  | Mode
|  |  |  | Y | 20:应急供电 | 1ez | [28 empty] | Mode |  |  |  | Mode
|  |  |  | Y | 21:离网 | 1ez | [28 empty] | Mode |  |  |  | Mode
|  |  |  | Y | 22：正常运行 | 1ez | [9 empty] | 0000H，0001H（单相机） |  |  |  | 0000H，0001H（单相机） |  |  |  | 0000H，0001H（单相机） |  |  | Mode | 0x01 |  | Y | Mode | 0x01 |  | Y | Mode | 0x01 |  |  | Mode | 1 | [11 empty] | INVRun(bit5)
|  |  |  | Y | 23：开环运行 | 1ez | [9 empty] | 0001H（三相机） |  |  |  | 0001H（三相机） |  |  |  | 0001H（三相机） | [10 empty] | Mode |  |  |  | Mode
|  |  |  | Y | 24：软起运行 | 1ez | [9 empty] | 0002H（三相机） |  |  |  | 0002H（三相机） |  |  |  | 0002H（三相机） | [10 empty] | Mode |  |  |  | Mode
|  |  |  | Y | 25:故障 | 1ez | [20 empty] | Mode | 0x02 |  | Y | Mode | 0x02 |  | Y | Mode | 0x02 |  |  | Mode | [8 empty] | 0x03 | [7 empty] | 0X02 | [11 empty] | 0x02
|  |  |  | Y | 26：可恢复故障 | 1ez | [28 empty] | Mode |  |  |  | Mode | 2
|  |  |  | Y | 27：永久性故障 | 1ez | 逆变器运行状态 |  |  | Y | 逆变器状态 |  |  | Y | [12 empty] | Mode | 0x03 |  | Y |  |  |  |  | Mode | 0x03 |  |  | Mode | 3 |  |  | 逆变器状态字1 |  | x | Y | [9 empty] | 0X03
|  |  |  | Y | 28：连接 | 1ez
|  |  |  | Y | 29：等待 | 1ez | [41 empty] | 0x01
|  |  |  | Y | 30：更新程序状态 | 1ez | [20 empty] | Mode | 0x04 |  | Y | Mode | 0x05 |  | Y | Mode |  |  |  | Mode | 4 | [7 empty] | 0x04(升级，需更新对应字段)
|  |  |  | Y | 31：电网正常 | 1ez | [45 empty] | 电网正常(bit3)
|  |  |  | Y | 32：老化 | 1ez
|  |  |  | Y | 33:紧急停机 | 1ez
|  |  |  | Y | 34:按键关机 | 1ez
|  |  |  | Y | 35:告警运行 | 1ez
|  |  |  | Y | 36:降额运行 | 1ez
|  |  |  | Y | 37:调度运行 | 1ez
|  |  |  | Y | 38:通信故障 | 1ez
|  |  |  | Y | 39:绝缘阻抗低 | 1ez
|  |  |  | Y | 40:绝缘板异常 | 1ez
|  |  |  | Y | 41:关机中 | 1ez
|  |  |  | Y | 42:反PID运行 | 1ez
|  | 逆变器标示状态 |  |  |  | 1ma
|  | 逆变器并网状态 |  |  |  | 1jz
|  | 逆变主从机运行状态 |  |  |  | 1jh | 逆变主从机运行状态
|  | 当前工作模式 |  |  | 0：不间断电源模式 | 1ji
[5 empty] | 1:手动模式 | 1ji
[5 empty] | 2:分时电价模式 | 1ji
[5 empty] | 3:自由模式 | 1ji
[5 empty] | 4:电池优先模式 | 1ji
[5 empty] | 5:电机模式 | 1ji
[5 empty] | 6:通用模式 | 1ji
[5 empty] | 7：交流主供模式 | 1ji
[5 empty] | 8：直流主供模式 | 1ji
[5 empty] | 9：节电模式开机 | 1ji
[5 empty] | 10：正常模式开机 | 1ji
[5 empty] | 11:旁路输出 | 1ji
[5 empty] | 12：逆变输出 | 1ji
[5 empty] | 13：60Hz输出 | 1ji
[5 empty] | 14：:50Hz输出 | 1ji
|  | Mppt状态 |  |  |  | 1fa
|  | 启停状态 |  |  |  | 1fb
|  | 闭锁状态 |  |  |  | 1fc
|  | 干接点状态 |  |  |  | 1jj
|  | 开关机状态 |  |  |  | 1fd | [8 empty] | On_Off Status | 1 | ai | Y | On_Off Status | 1 | ai | Y | On_Off Status | 1 | ai | Y | [44 empty] | 当前开/关机状态 |  |  | Y
|  | 逆变器工作状态 |  |  | 0：等待 | 1vg
[5 empty] | 1：放电 | 1vg
[5 empty] | 2：充电 | 1vg
[5 empty] | 3：孤岛 | 1vg
[5 empty] | 4：物理导通 | 1vg
|  | 电网工作状态 |  |  | 0：电网有电 | 1vh
[5 empty] | 1：电网断电 | 1vh
|  | 发电机工作状态 |  |  | 0：未运行 | 1vi
[5 empty] | 1：运行 | 1vi
|  | 直流断路器状态1 |  |  |  | 1fg | [36 empty] | 直流配电侧断路器状态1 |  | hj | Y
|  | 直流断路器状态2 |  |  |  | 1fh | [36 empty] | 直流配电侧断路器状态2 |  | hk | Y
|  | 直流配电柜状态 |  |  |  | 2 g
|  | 逆变器继电器状态 |  |  |  | 1fi
|  | 电网继电器状态 |  |  |  | 1fj
|  | 负载继电器状态 |  |  |  | 1fk
|  | N_Line继电器状态 |  |  |  | 1fl
|  | 交流继电器状态 |  |  |  | 1fm
|  | 接地继电器状态 |  |  |  | 1fn
|  | 直流通道1状态 |  |  |  | 1fo
|  | 直流通道2状态 |  |  |  | 1fp
|  | 绝缘阻抗值1 |  |  |  | 1ka
|  | 绝缘阻抗值2 |  |  |  | 1xz
|  | 绝缘阻抗值3 |  |  |  | 1ya
|  | 风机状态 |  |  |  | 1sc
|  | 支路1状态 |  |  |  | 1wy
|  | 支路2状态 |  |  |  | 1wz
|  | 支路3状态 |  |  |  | 1xa
|  | 支路4状态 |  |  |  | 1xb
|  | 支路5状态 |  |  |  | 1xc
|  | 支路6状态 |  |  |  | 1xd
|  | 支路7状态 |  |  |  | 1xe
|  | 支路8状态 |  |  |  | 1xf
|  | 支路9状态 |  |  |  | 1xg
|  | 支路10状态 |  |  |  | 1xh
|  | 关机状态字 |  |  |  | 1xx
|  | PV1绝缘阻抗 |  |  |  | 1fq | [36 empty] | PV1绝缘阻抗 | 0.1kohm | hw | Y
|  | PV2绝缘阻抗 |  |  |  | 1fr | 逆变器当前故障状态 |  |  | Y | 控制板主机当前错误信息1 控制板主机当前错误信息2 控制板从机当前错误信息 |  |  | Y | [28 empty] | PV2绝缘阻抗 | 0.1kohm | hx | Y
报警 |  | 报警代码 |  |  |  | 1fs | [8 empty] | Error message | 1 | y | Y | Error message | 1 | y | Y | Error message | 1 | y | Y | Error message |  |  | Y | Error message |  |  | Y | Error message |  | y | Y | Error message |  | y | Y |  |  |  |  | ERROR_CODE |  | y | Y | Error |  |  | Y | Error Message |  | y | Y |  |  |  |  | ErrorMessage |  |  | Y | Error code |  |  | Y | 当前状态 |  |  | Y
|  | 当前Protect代码 |  |  |  | 1sd
|  | DSP报警错误代码 |  |  |  | 1kb
|  | ARM报警 |  |  |  | 1xi
|  | ARM错误代码 |  |  |  | 1xj
|  | 逆变器故障错误条数 |  |  |  | 1jk | 逆变器所出现的错误条数 |  |  |  | 逆变器所出现的错误条数
|  | 电网电压错误值 |  |  |  | 1ft | [20 empty] | GVFaultValue |  |  | Y | GVFaultValue |  |  | Y | GVFaultValue |  | z | Y
|  | R相电网电压错误值 |  |  |  | 1kc | [48 empty] | Line1VFaultValue | 0.1 | ex | Y
|  | S相电网电压错误值 |  |  |  | 1kd | [48 empty] | Line2VFaultValue | 0.1 | ey | Y
|  | T相电网电压错误值 |  |  |  | 1ke | [48 empty] | Line3VFaultValue | 0.1 | ez | Y
|  | 电网频率错误值 |  |  |  | 1fu | [20 empty] | GFFaultValue |  |  | Y | GFFaultValue |  |  | Y | GFFaultValue |  | aa | Y
|  | R相电网频率错误值 |  |  |  | 1kf | [48 empty] | Line1FFaultValue | 0.01 | fa | Y
|  | S相电网频率错误值 |  |  |  | 1kg | [48 empty] | Line2FFaultValue | 0.01 | fb | Y
|  | T相电网频率错误值 |  |  |  | 1kh | [48 empty] | Line3FFaultValue | 0.01 | fc | Y
|  | 电网阻抗错误值 |  |  |  | 1fv | [20 empty] | GZFaultValue |  |  | Y | GZFaultValue |  |  | Y | GZFaultValue |  | ab | Y
|  | 机内温度错误值 |  |  |  | 1fw | [20 empty] | TmpFaultValue |  |  | Y | TmpFaultValue |  |  | Y | TmpFaultValue |  | ac | Y | [16 empty] | TmpFaultValue | 0.1 | ac | Y
|  | 绝缘阻抗报错值 |  |  |  | 1sq
|  | 直流分量的报错值 |  |  |  | 1sr
|  | 输入电压1错误值 |  |  |  | 1fx | [20 empty] | PVFaultValue |  |  | Y | PVFaultValue |  |  | Y | PV1FaultValue |  | an | Y | [16 empty] | PV1FaultValue | 0.1 | an | Y
|  | 输入电压2错误值 |  |  |  | 1fy | [28 empty] | PV2FaultValue |  | ao | Y | [16 empty] | PV2FaultValue | 0.1 | ao | Y
|  | 输入电压3错误值 |  |  |  | 1fz
|  | 输入电压4错误值 |  |  |  | 1ga
|  | 输入电压5错误值 |  |  |  | 1gb
|  | 输入电压6错误值 |  |  |  | 1gc
|  | 输入电压7错误值 |  |  |  | 1gd
|  | 输入电压8错误值 |  |  |  | 1ge
|  | 输入电压9错误值 |  |  |  | 1gf
|  | 对地漏电流错误值 |  |  |  | 1gg | [20 empty] | GFCIFaultValue |  |  | Y | GFCIFaultValue |  |  | Y | GFCIFaultValue |  | ae | Y | [16 empty] | GFCIFaultValue | 0.001 | ae | Y
|  | 逆变器报警信息 |  |  |  | 1kz
|  | 关机故障信息 |  |  |  | 1mk
|  | 锂电池故障信息1 |  |  |  | 1la
|  | 锂电池故障信息2 |  |  |  | 1lb
|  | 锂电池故障信息3 |  |  |  | 1lc
|  | 锂电池故障信息4 |  |  |  | 1ld
|  | 锂电池故障信息5 |  |  |  | 1le
|  | 负载类故障信息 |  |  |  | 1rk
|  | 光伏类故障信息1 |  |  |  | 1rl
|  | 光伏类故障信息2 |  |  |  | 1rm
|  | 光伏类故障信息3 |  |  |  | 1rn
|  | 光伏类故障信息4 |  |  |  | 1ro
|  | 逆变器内告警状态字1 |  |  |  | 1mf | [36 empty] | 逆变器状态字2 |  | ap | Y
|  | 逆变器内告警状态字2 |  |  |  | 1mg | [36 empty] | 逆变器状态字3 |  | aq | Y
|  | 逆变器内告警状态字3 |  |  |  | 1mh
|  | 逆变器内告警状态字4 |  |  |  | 1se
|  | 逆变器内告警状态字5 |  |  |  | 1sf
|  | 第一次错误内容 |  |  |  | 1gh
|  | 第一次错误时间 |  |  |  | 1gi
|  | 第二次错误内容 |  |  |  | 1gj
|  | 第二次错误时间 |  |  |  | 1gk
|  | 第三次错误内容 |  |  |  | 1gl
|  | 第三次错误时间 |  |  |  | 1gm
|  | 第四次错误内容 |  |  |  | 1gn
|  | 第四次错误时间 |  |  |  | 1go
|  | 第五次错误内容 |  |  |  | 1gp
|  | 第五次错误时间 |  |  |  | 1gq
设备信息 |  | 产品型号 |  |  |  | 1gr | [8 empty] | Product Mode | 1 | no | Y | Product Mode | 1 | no | Y | Product Mode | 1 | no | Y | Model_Name |  |  | Y | Model_Name |  |  | Y | [36 empty] | 产品型号 |  |  | Y
|  | 制造商 |  |  |  | 1gs | [20 empty] | Manufacturer |  |  | Y | Manufacturer |  |  | Y
|  | 设备名称 |  |  |  | 1sk | [20 empty] | Device_Name |  |  | Y | Device_Name |  |  | Y
|  | 逆变器单/三相类型 |  |  | 单相/三相 | 1gt | [20 empty] | Machine Type |  |  | Y | Machine Type |  |  | Y
|  | SN号 |  |  |  | g | [8 empty] | 连接设备SN | 1 | g | Y | 连接设备SN | 1 | g | Y | 连接设备SN | 1 | g | Y | serial Num |  |  | Y | serial Num |  |  | Y | 连接设备SN |  | g | Y | 连接设备SN |  | g | Y | [8 empty] | SerialNumber | g |  | Y | serial number |  | g | Y | sn |  |  | Y |  |  |  |  | 连接设备SN |  |  | Y | 连接设备SN |  |  | Y
|  | 安规国家 |  |  |  | 1lf | [8 empty] | Country standard |  | aj |  | Country standard |  | aj |  | Country standard |  |  |  | Safety type |  |  | Y | Safety type |  |  | Y | [36 empty] | 执行的国家标准 |  |  | Y
|  | 安规版本 |  |  |  | 1uu | [20 empty] | Safety_Ver |  |  | Y | Safety_Ver |  |  | Y
|  | 通讯板内部信息 |  |  |  | 1lg | [20 empty] | Hard_Ver |  |  | Y | Hard_Ver |  |  | Y
|  | 硬件版本号 |  |  |  | 1gv | [44 empty] | DeviceVer |  |  | Y
|  | 软件主版本号 |  |  |  | 1gw | [20 empty] | Firmware Ver |  |  | Y | Firmware Ver |  |  | Y | [16 empty] | SortVer |  |  | Y
|  | 软件次版本号 |  |  |  | 1gx
|  | 软件主版本号2 |  |  |  | 1vk
|  | 软件次版本号2 |  |  |  | 1vl
|  | 协议类型 |  |  |  | 1rp
|  | 协议版本 |  |  |  | 1ll | [20 empty] | Protocol Ver |  |  | Y | Protocol Ver |  |  | Y
|  | 内部版本号 |  |  |  | 1gy | [20 empty] | Internal Ver |  |  | Y | Internal Ver |  |  | Y | [20 empty] | internal ver |  | af | Y
|  | 内部副版本号 |  |  |  | 1sl | [20 empty] | Internal Slave Ver |  |  | Y | Internal Slave Ver |  |  | Y
|  | 人机交互版本 |  |  |  | 1sm | [20 empty] | HMI ver |  |  | Y | HMI ver |  |  | Y
|  | 人机交互版本2 |  |  |  | 1wc
|  | 人机交互硬件版本 |  |  |  | 1sn | [20 empty] | HMI hardware ver |  |  | Y | HMI hardware ver |  |  | Y
|  | 人机交互软件版本 |  |  |  | 1so | [20 empty] | HMI software ver |  |  | Y | HMI software ver |  |  | Y
|  | 功能模式选择 |  |  |  | 1sp | [20 empty] | Func_Model_Select |  |  | Y | Func_Model_Select |  |  | Y
|  | 功率曲线版本 |  |  |  | 1rw | [8 empty] | Power Grid Version |  | ak |  | Power Grid Version |  | ak |  | Power Grid Version | [47 empty] | 功率曲线版本 |  |  | Y
|  | 触摸屏版本 |  |  |  | 1gz | [12 empty] | lcd version |  | fz |  | lcd version | [19 empty] | 液晶软件版本 |  | hb | Y | [24 empty] | 逆变器 HMI 软件版本号 |  |  | Y
|  | DSP版本号 |  |  |  | 1ki | [8 empty] | DSP Version | 1 | hc | Y | DSP Version | 1 | hc | Y | DSP Version | 1 | hc | Y | [44 empty] | 软件版本号 |  |  | Y
|  | ARM版本号 |  |  |  | 1kj
|  | 从MCU版本信息 |  |  |  | 1vj
|  | 市电标准 |  |  |  | 1ha
|  | 电池电压等级 |  |  |  | 1hb
|  | 控制软件1版本 |  |  |  | 1hc
|  | 控制软件2版本 |  |  |  | 1hd
|  | 机器串号 |  |  |  | 1gu
|  | 标称电压 |  |  |  | 1hf | [20 empty] | Nom_vpv |  |  |  | Nom_vpv
|  | 额定电池电压 |  |  |  | 1rr
|  | 充电电流等级 |  |  |  | 1rs
|  | RS485接口格式 |  |  |  | 1rt
|  | 输出功率级别 |  |  |  | 1hg | [20 empty] | VA rating |  |  | Y | VA rating |  |  | Y
|  | 逆变器额定容量 |  |  |  | 1kk
|  | 输入模式 |  |  |  | 1kl
|  | 输出方式 |  |  |  | 1km
|  | 使用模组ID |  |  |  | 1ml
|  | 硬件类型ID |  |  |  | 1mm
|  | 软件包版本 |  |  |  | 1mn
|  | 故障事件产生模组 |  |  |  | 1mo
|  | 逆变器名称 |  |  |  | 1mp
|  | 栅极阻抗R |  |  |  | 1hh
|  | 栅极阻抗S |  |  |  | 1hi
|  | 栅极阻抗T |  |  |  | 1hj
|  | 额定功率 |  |  |  | 1hk
控制 |  | 零电压穿越保护 |  |  |  | 1hl
|  | 低电压穿越保护 |  |  |  | 1hm
|  | 孤岛效应保护 |  |  |  | 1hn
|  | 日期时间同步 |  |  |  | 1ho
|  | 无功功率补偿方式 |  |  |  | 1hp
|  | 有功功率控制方式 |  |  |  | 1hq
|  | 参数设定有功功率降额 |  |  |  | 1hr
|  | 参数设定有功功率降额 |  |  |  | 1hs
|  | 有功功率降额梯度 |  |  |  | 1ht
|  | 参数设定无功功率补偿 |  |  |  | 1hu
|  | 参数设定无功功率补偿 |  |  |  | 1hv
|  | 无功功率调整时间 |  |  |  | 1hw
|  | cosψ-P/Pn特征曲线设置 |  |  |  | 1hx
|  | Q-U特征曲线设置 |  |  |  | 1hy
|  | 电网一,二级过压保护时间 |  |  |  | 1hz
|  | 电网一,二级欠压保护时间 |  |  |  | 1ia
|  | 电网一,二级过频保护时间 |  |  |  | 1ib
|  | 电网一,二级欠频保护时间 |  |  |  | 1ic
|  | 十分钟过压保护时间 |  |  |  | 1id
|  | 电网一，二级过压保护点 |  |  |  | 1ie
|  | 电网一，二级欠压保护点 |  |  |  | 1if
|  | 电网一，二级过频保护点 |  |  |  | 1ig
|  | 电网一，二级欠频保护点 |  |  |  | 1ih
|  | 十分钟过压保护点 |  |  |  | 1ii
|  | 电网标准码 |  |  |  | 1ij
|  | 绝缘阻抗ISO保护点 |  |  |  | 1ik
|  | 电网电压不平衡度保护点 |  |  |  | 1il
|  | 电网故障开机软启时间 |  |  |  | 1im
|  | 低电压穿越使能设置 |  |  |  | 1in
|  | 开机软启时间 |  |  |  | 1io
|  | 电网故障恢复并网时间 |  |  |  | 1ip
|  | 孤岛检测使能设置 |  |  |  | 1iq
|  | LVRT无功补偿因子 |  |  |  | 1ir
|  | 无功补偿（cosψ-P）触发电压 | V |  |  | 1is
|  | 无功补偿（cosψ-P）退出电压 | V |  |  | 1it
|  | 过频降额触发频率 | Hz |  |  | 1iu
|  | 过频降额退出频率 | Hz |  |  | 1iv
|  | 过频降额恢复梯度 |  |  |  | 1iw
|  | Q-U特征曲线模式 |  |  |  | 1ix
|  | Q-U调度触发功率百分比 |  |  |  | 1iy
|  | 开机 |  |  |  | 1km
|  | 关机 |  |  |  | 1kn
|  | 有功功率降额百分比指令 |  |  |  | 1ko
|  | 有功功率降额固定值指令 |  |  |  | 1kp
|  | 无功功率补偿Q/S指令 |  |  |  | 1kq
|  | 无功功率补偿功率因素指令 |  |  |  | 1kr
|  | MPPT多峰扫描使能 |  |  |  | 1ks
|  | MPPT扫描时间间隔 |  |  |  | 1kt
|  | 有功设定值 |  |  |  | 1lm
|  | 无功设定值 |  |  |  | 1ln
|  | 有功功率降额 |  |  |  | 1iz
|  | 无功功率补偿 |  |  |  | 1ja

## 更新日志
版本号 | 更新内容 | 更新日期 | 备注
v0.0.1 | 初始化版本
v0.0.2 | 增加字段：34、47、52、57、130、149、150、151、152、153、154、155、173、174、179、204、208、211、212、213、215、216、217、249、250、258、259、260、305、306、308、309、310、311、312
v0.0.3 | 增加科士达1201,1202,1203存储名称对应关系
v0.0.4 | 增加Sofar（0x2701）（0x2702）（0x2703）
v0.0.5 | 增加字段：171,173,175,178,179,235,236,237,238,239,240,255,256
v0.0.6 | 2703如下字段内容重复，但设备同时上传重复字段，仅存储，1li、1lh未规整到参数模板(逆变器) 1）发电电流（1li） 与 电池充放电电流（1cs） 2）充放电功率（1lh） 与 电池功率（1ct） 2703归一后字段名称及取值 电池电流 1cs 电池功率 1ct
v0.0.7 | 增加167当天在线时间，177最大功率点直流母线电压，262协议版本，329有功设定值，330无功设定值
v0.0.8 | 增加30~38,113~114,189,198
v0.0.9 | 增加特变电工2304，修改7E01
v0.0.10 | 修改了0x6406中SOC的对应，增加了0x6406的电池状态的对应；增加60~62,259~261
v0.0.11 | 增加了123、164、256、299~303,增加了0x2703储能输入输出功率字段
v0.0.12 | 增加了21~28,62~63，67~69,87,141,170~171,183~184,186,222
v0.0.13 | 增加了12~34，44~74,84~106,121~136，147~148,152~154，172，210~221,234~235,240,269~270,282~283,285,303,310,312~313,325,386~390,413
v0.0.14 | 增加137,426~428
v0.0.15 | 删除lqk综合累计发电量，修改了交流输出频率的单位，增加173,321,443，增加了逆变器状态的详细分类
v0.0.16 | 新增锦浪0503,0501
v0.0.17 | 新增75~77、325~326、388埃菲生字段
v0.0.18 | 调整A相直流分量、B相直流分量、C相直流分量的位置，增加392，430，431
v0.0.19 | 新增156~158、286、448、459~463
v0.0.20 | 新增409、410
v0.0.21 | 新增兆能（0x1601）状态对应
v0.0.22 | 新增兆能（0x1602）状态对应及新增一个更新程序状态
v0.0.23 | 新增139~142、152~155、168~171、188~191、194~197、280~281、298~303、308、344~345、357~370、412~422
v0.0.24 | 增加512安规版本
v0.0.25 | 去掉禾迈相关sensor号信息及相应参数模板参数，增加兆伏状态取值
v0.0.26 | 微逆存储字段管理归入此文档。因微逆新增字段见 底层解析专用->备用列标记
v0.0.27 | 增加发电电流和充放电功率
v0.0.28 | 2307散热器温度 1du --> 1dy 固件已上传;1201散热器温度 1du --> 1dy 固件未上传；
v0.0.29 | 增加1209,1210,1211,与1201,1202,1203一一对应（李白确认）
v0.0.30 | 增加8201
v0.0.31 | 修改0x6406
v0.0.32 | 新增金三科9001
v0.0.33 | 新增6801,6802,0801,0B01
v0.0.34 | 修改0x6406
v0.0.35 | 增加337、338,415~423
v0.0.36 | 增加0102及三晶二代 工作模式 集体取值
v0.0.37 | 三晶二代机8201添加存储名称
v0.0.38 | 修改倒计时运行时间的单位为S
v0.0.39 | 调整dowell逆变器状态
v0.0.40 | 增加逆变器的一个状态，增加从MCU版本，调整首航2703电池功率和储能输入输出功率的对应
v0.0.44 | 调整麦格米特（9401,9402）的对应关系
v0.0.45 | 调整omnik、易事特部分参数的对应关系，增加503、504、517
v0.0.46 | 调整麦格米特、春晖、正泰协议
v0.0.47 | 新增7402、7403
v0.0.48 | 在逆变器状态中增加老化状态，增加443、444;修改7802状态对应值
v0.0.49 | 增加8401协议
v0.0.50 | 修改品牌ID，删除了多余的科士达协议
v0.0.51 | 适配统计增加固德威 | 2017-05-02
v0.0.52 | zeversolar就是SMA（适配统计页） | 2017-05-02
v0.0.53 | 新增欧瑞（0x9D01） | 2017-05-07
v0.0.54 | 修改2501，逆变器状态增加具体取值 | 2017-05-08
v0.0.54 | 修改8301：增加对应存储名称 | 2017-05-10
v0.0.55 | 修改8302：增加对应存储名称 | 2017-05-11
v0.0.56 | 修改3604、0801、2501 | 2017-05-17
v0.0.57 | 修改1201,1202,1203,：新增存储名称 | 2017-05-17
v0.0.58 | 修改1201,增加 DSP 版本号，ARM 版本号 | 2017-05-17
v0.0.59 | 新增固德威（0x1901） | 2017-05-17
v0.0.60 | 1.修改艾伏1E04中的FirmwareVer字段对应2.增加艾伏F0005、F0005 | 2017-05-18
v0.0.61 | 增加9E01 | 2017-05-23
v0.0.62 | 调整锦浪协议的逆变器状态取值，删除逆变器并网状态 | 2017-05-23
v0.0.63 | 增加逆变器工作模式状态至7、8、9、10；更新适配统计；增加f0004；f0002；更新字段290~294，306,341,353~355，增加0105 | 2017-05-31
v0.0.64 | 为0105新业务字段定义存储名称 | 2017-05-31
v0.0.65 | 增加301~306字段 | 2017-05-31
v0.0.66 | 增加2102 | 2017-05-31
v0.0.67 | 增加浙阳（0x9e01） | 2017-05-31
v0.0.68 | 修改浙阳sensor =>（0x9F01） | 2017-06-06
v0.0.69 | 8801添加存储名称 | 2017-06-06
v0.0.70 | 8401添加存储名称 | 2017-06-07
v0.0.71 | 新增0xA101 | 2017-06-12
v0.0.72 | 新增字段137~157,479~488，增加F0008 | 2017-06-14
v0.0.73 | ARM报警、ARM错误代码 定义存储名称 | 2017-06-14
v0.0.74 | 9401新增字段 | 2017-06-21
v0.0.75 | 增加负极对地电压（398行），0F01增加字段;增加山亿逆变器状态值 | 2017-06-26
v0.0.76 | 修改逆变器状态模板字段数字 | 2017-06-27
v0.0.77 | 增加字段148~153,164~169；增加四个工作模式字段；增加字段506 | 2017-07-13
v0.0.78 | 增加汉能9A01;澎阳0xA101改为0xA301 | 2017-07-13
v0.0.79 | 锦浪删除mode字段，418行 | 2017-07-14
v0.0.80 | 1.增加209 2.增加一个逆变器状态 3.增加497~498 | 2017-07-20
v0.0.81 | 添加汉能9A01 | 2017-07-21
v0.0.82 | 奥太3201:逆变器器状态增加 bit3 | 2017-07-22
v0.0.83 | 逆变器器状态增加34~42 | 2017-07-25
v0.0.84 | 新增：埃菲生（0x8B01） | 2017-07-25
v0.0.85 | 新增：茂硕50K（0x5403） | 2017-07-31
v0.0.86 | 新增：阿瑟顿（0xA501）,修改 澎阳（0xA301） | 2017-08-02
v0.0.87 | 新增字段：当日流量 第407行 | 2017-08-03
v0.0.88 | 0504：存储名称列填充 | 2017-08-03
v0.0.89 | 新增4403 | 2017-08-08
v0.0.90 | 增加一列显示列，跳转电网状态和电池状态的归类 | 2017-08-08
v0.0.91 | 8B01增加存储名称 | 2017-08-10
v0.0.92 | 贝立德（0x8A01）\兆伏（0x5602） | 2017-08-11
v0.0.93 | 新增170、171、418、501 | 2017-08-18
v0.0.94 | 将这些协议的电网频率(1bp)调整至交流输出频率R(1ar)：2701、2307、0F03、0F01、8B03\0401\0402\0403\0404\0601\0603\9701\2305\2309\]7402\7403\8401\0105\2102\4402\ | 2017-08-23
v0.0.95 | 上能（0x4403）修改 | 2017-08-23
v0.0.96 | 新增航电微A601 | 2017-08-23
v0.0.97 | 更新晶福源0601存储名称列 | 2017-08-24
v0.0.98 | 4402状态字段对应值变更 | 2017-08-30
v0.0.99 | 删除航电微，移动到电源参数列表 | 2017-08-30
v0.0.100 | 4402\4403,直流输出PV3数据、逆变器效率和发电功率因素客户要求不解析 | 2017-08-30
v0.0.101 | 新增拓日（0x7A01），Sofar（0x2706） | 2017-08-31
v0.1.0 | 新增锦浪（0x0505），大唐（0xA801） | 2017-09-05
v0.1.1 | 首航2701报警描述为 reserved的都过滤掉 | 2017-09-05
v0.1.2 | 8B05新增字段 | 2017-09-06
v0.1.3 | 首航2703报警描述为 reserved的都过滤掉 | 2017-09-06

## 适配统计
品牌（中） | 品牌（英） | 品牌唯一ID | 协议名称 | sensor号
科华 | Kehua | 1 | 科华 | 0x7801
|  |  | 科华单相储能 | 0x7802
|  |  | 科华三相储能 | 0x7A02
欧姆尼克 | Omnik | 2 | Omnik | 0x0102
0x0105
三晶 | Saj | 3 | 三晶1 | 0x4301
|  |  | 三晶2 | 0x4303
|  |  | 三晶3 | f0004
动为 | Dowell | 4 | Dowell | 0x6406
华为 | HuaWei | 5 | HuaWei1 | 0x3604
|  |  | HuaWei2 | 0x3603
|  |  | HuaWei3 | 0x3602
科士达 | Kstar | 6 | 科士达1 | 0x1201
|  |  | 科士达2 | 0x1202
|  |  | 科士达3 | 0x1203
首航 | Sofar | 7 | Sofar1 | 0x2701
|  |  | Sofar2 | 0x2702
|  |  | Sofar3 | 0x2703
|  |  | Sofar4 | 0x2706
奥太 | Aotai | 8 | 奥太 | 0x3201
岩芯 |  | 9 | 岩芯 | 0x7E01
| Voltronic Axpert | 10 | Voltronic Axpert | 0x7001
特变 | TBEA | 11 | 特变1 | 0x2307
|  |  | 特变2 | 0x2308
|  |  | 特变3 | 0x2309
东信电力 | Dxpower | 12 | Dxpower | 0x8801
麦格米特 | Megmeet | 13 | 麦格米特1 | 0x9401
|  |  | 麦格米特2 | 0x9402
丹佛斯 | Danfoss | 14 | Danfoss1 | 0x9301
|  |  | Danfoss2 | 0x9302
山洋 | SANYO | 15 | 山洋 | 0x9201
南瑞 | NARI | 16 | 南瑞 | 0x1803
易事特 | EAST | 17 | 易事特离网机 | 0x8303
锦浪 | Ginlong | 18 | 锦浪1 | 0x0501
|  |  | 锦浪2 | 0x0503
|  |  | 锦浪3 | 0x0505
阳光 | Sungrow | 19 | 阳光老协议 | 0x0F03
|  |  | 阳光协议 | 0x0F01
|  |  | 阳光 | 0x0F04
埃菲生 | Eifesun | 20 | 埃菲生500K协议 | 0x8B03
|  |  | 埃菲生 | 0x8B01
|  |  | 埃菲生 | 0x8B05
正泰 | Chint | 21 | 正泰协议1 | 0x0401
|  |  | 正泰协议2 | 0x0402
|  |  | 正泰协议3 | 0x0403
|  |  | 正泰协议4 | 0x0404
晶福源 | JFY | 22 | 晶福源1 | 0x0601
|  |  | 晶福源2 | 0x0603
鑫琪 | ThinkPower | 23 | ThinkPower | 0x9701
追日 | Zhuiri | 24 | 追日 | 0x9801
科诺伟业 | Corona | 25 | 科诺伟业 | 0x9501
兆伏 | Zeversolar(SMA) | 26 | 兆伏单相机 | 0x5604
|  |  | 兆伏三相机 | 0x5605
|  |  | 兆伏 | 0x5602
兆能 | Trannergy | 27 | 兆能内置 | 0x1601
|  |  | 兆能内置 | 0x1602
古瑞瓦特 | Growatt | 28 | growatt | 0x2501
|  |  | GROWATT CP | 0x2504
汉能 | Hanergy | 29 | hanergy | 0x9a01
金三科 | kingsako | 31 | 金三科 | 0x9001
山亿 | samilpower | 32 | 山亿 | 0x0B01
|  |  | 山亿 | F0008
|  |  | 山亿 | F0007
台达 | Delta RPI | 33 | 台达 | 0x0801
春晖 | cordicpower | 34 | 春晖1 | 0x6801
|  |  | 春晖2 | 0x6802
|  |  | 春晖3 | 0x0201
|  |  | 春晖4 | 0x0202
艾伏 | aforenergy | 35 | 艾伏1 | 0x1E03
|  |  | 艾伏2 | 0x1E04
|  |  | 艾伏3 | 0xF0005
|  |  | 艾伏4 | 0xF0006
固德威 | goodwe | 36 | 固德威1 | 0x1901
|  |  | 固德威2 | f0002
科陆 | clou | 37 | 科陆1 | 0x7402
|  |  | 科陆2 | 0x7403
英威腾 | invt | 38 | 英威腾 | 0x8401
欧瑞 | eura | 39 | 欧瑞 | 0x9D01
硕日 | srne | 40 | 硕日 | 0x9E01
研旭 | yanxu | 41 | 研旭 | 0x2102
浙阳 | solatric | 42 | 浙阳 | 0x9F01
澎阳 |  | 43 | 澎阳 | 0xA301
上能 | Sineng | 44 | 上能 | 0x4402
0x4403
智临 | Zealink | 45 | 智临 | 0xA401
阿瑟顿 | Purplerubik | 46 | 阿瑟顿 | 0xA501
贝立德 | Bldsolar | 47 | 贝立德 | 0x8A01
聚能 | Jntech | 48 | 聚能 | 0x5801
拓日 | Topraysolar | 49 | 拓日 | 0x7A01
大唐 | Datang | 50 | 大唐 | 0xA801

## 底层解析专用
参数类型 | 分类 | 参数 | 备注 | onenessStore
功能参数 | 发电 | 直流电压PV1 |  | 1a
|  | 直流电压PV2 |  | 1b
|  | 直流电压PV3 |  | 1c
|  | 直流电压PV4 |  | 1d
|  | 直流电压PV5 |  | 1e
|  | 直流电压PV6 |  | 1f
|  | 直流电压PV7 |  | 1g
|  | 直流电压PV8 |  | 1h
|  | 直流电压PV9 |  | 1i
|  | 直流电流PV1 |  | 1j
|  | 直流电流PV2 |  | 1k
|  | 直流电流PV3 |  | 1l
|  | 直流电流PV4 |  | 1m
|  | 直流电流PV5 |  | 1n
|  | 直流电流PV6 |  | 1o
|  | 直流电流PV7 |  | 1p
|  | 直流电流PV8 |  | 1q
|  | 直流电流PV9 |  | 1r
|  | 直流功率PV1 |  | 1s
|  | 直流功率PV2 |  | 1t
|  | 直流功率PV3 |  | 1u
|  | 直流功率PV4 |  | 1v
|  | 直流功率PV5 |  | 1w
|  | 直流功率PV6 |  | 1x
|  | 直流功率PV7 |  | 1y
|  | 直流功率PV8 |  | 1z
|  | 直流功率PV9 |  | 1aa
|  | 直流输入总功率 |  | 1ab
|  | MPPT1输入总功率 |  | 1ac
|  | MPPT2输入总功率 |  | 1ad
|  | MPPT3输入总功率 |  | 1ae
|  | 交流电压R/U/A | 如果单相，取R相 | 1af
|  | 交流电压S/V/B | 如果单相，取R相 | 1ag
|  | 交流电压T/W/C | 如果单相，取R相 | 1ah
|  | 交流电流R/U/A | 如果单相，取R相 | 1ai
|  | 交流电流S/V/B | 如果单相，取R相 | 1aj
|  | 交流电流T/W/C | 如果单相，取R相 | 1ak
|  | 交流功率R/U/A | 如果单相，取R相 | 1al
|  | 交流功率S/V/B | 如果单相，取R相 | 1am
|  | 交流功率T/W/C | 如果单相，取R相 | 1an
|  | 交流输出总功率（有功） |  | 1ao
|  | 交流无功总功率 |  | 1ap
|  | 交流视在总功率 |  | 1aq
|  | 交流输出频率R |  | 1ar
|  | 交流输出频率S |  | 1as
|  | 交流输出频率T |  | 1at
|  | 发电功率因数 |  | 1au
|  | 前一小时发电量 |  | 1av
|  | 前一日发电量 |  | 1aw
|  | 前一月发电量 |  | 1ax
|  | 前一年发电量 |  | 1ay
|  | 累计发电量R（有功） |  | 1az
|  | 累计发电量S（有功） |  | 1ba
|  | 累计发电量T（有功） |  | 1bb
|  | 累计发电量（有功） |  | 1bc
|  | 当日发电量（有功） |  | 1bd
|  | 当月发电量（有功） |  | 1be
|  | 当年发电量（有功） |  | 1bf
| 电网 | 电网RS/UV/AB相电压 |  | 1bg
|  | 电网ST/VW/BC相电压 |  | 1bh
|  | 电网TR/WU/CA相电压 |  | 1bi
|  | 电网电压R/U/A | 如果单相，取R相 | 1bj
|  | 电网电压S/V/B | 如果单相，取R相 | 1bk
|  | 电网电压T/W/C | 如果单相，取R相 | 1bl
|  | 电网电流R/U/A | 如果单相，取R相 | 1bm
|  | 电网电流S/V/B | 如果单相，取R相 | 1bn
|  | 电网电流T/W/C | 如果单相，取R相 | 1bo
|  | 电网频率 |  | 1bp
|  | 电网总功率 |  | 1bq
|  | 电网总无功功率 |  | 1br
|  | 电网总视在功率 |  | 1bs
|  | 电网功率因素 |  | 1bt
|  | 累计并网量 |  | 1bu
|  | 累计购电量 |  | 1bv
|  | 今日并网量 |  | 1bw
|  | 今日购电量 |  | 1bx
|  | 当月并网量 |  | 1by
|  | 当月购电量 |  | 1bz
|  | 当年并网量 |  | 1ca
|  | 当年购电量 |  | 1cb
| 用电 | 用电电压R/U/A | 如果单相，取R相 | 1cc
|  | 用电电压S/V/B | 如果单相，取R相 | 1cd
|  | 用电电压T/W/C | 如果单相，取R相 | 1ce
|  | 用电电流R/U/A | 如果单相，取R相 | 1cf
|  | 用电电流S/V/B | 如果单相，取R相 | 1cg
|  | 用电电流T/W/C | 如果单相，取R相 | 1ch
|  | 用电频率 |  | 1ci
|  | 用电总功率 |  | 1cj
|  | 用电总无功功率 |  | 1ck
|  | 用电总视在功率 |  | 1cl
|  | 用电功率因素 |  | 1cm
|  | 累计用电量 |  | 1cn
|  | 今日用电量 |  | 1co
|  | 当月用电量 |  | 1cp
|  | 当年用电量 |  | 1cq
| 电池 | 电池电压 |  | 1cr
|  | 电池电流 |  | 1cs
|  | 电池功率 |  | 1ct
|  | 电池容量 |  | 1cu
|  | 剩余电池容量(SoC) |  | 1cv
|  | 累计充放电次数 |  | 1cw
|  | 累计充电量 |  | 1cx
|  | 累计放电量 |  | 1cy
|  | 今日充电量 |  | 1cz
|  | 今日放电量 |  | 1da
|  | 当月充电量 |  | 1db
|  | 当月放电量 |  | 1dc
|  | 当年充电量 |  | 1dd
|  | 当年发电量 |  | 1de
| 温度 | 逆变器温度 |  | 1df
|  | 机房温度 |  | 1dg
|  | 机房湿度 |  | 1dh
|  | 工作温度 |  | 1di
|  | dtq温度 |  | 1dj
|  | 模块温度 |  | 1dk
|  | 环境温度 |  | 1dl
|  | 环境湿度 |  | 1dm
|  | 电抗器1温度 |  | 1dn
|  | 电抗器2温度 |  | 1do
|  | 电池最高温度 |  | 1dp
|  | 电池最低温度 |  | 1dq
|  | A相IGBT温度 |  | 1dr
|  | B相IGBT温度 |  | 1ds
|  | C相IGBT温度 |  | 1dt
|  | 交流散热器温度 |  | 1du
|  | 直流散热器温度 |  | 1dv
|  | 变压器温度 |  | 1dw
|  | IGBT温度 |  | 1dx
|  | 散热器温度 |  | 1dy
|  | 外部温度 |  | 1dz
|  | 组件1温度 |  | 1ea
|  | 组件2温度 |  | 1eb
|  | 组件3温度 |  | 1ec
| 其它 | 前一小时发电量统计时间 |  | 1ed
|  | 前一日发电量统计时间 |  | 1ee
|  | 前一月发电量统计时间 |  | 1ef
|  | 前一年发电量统计时间 |  | 1eg
|  | 当日发电小时 |  | 1eh
|  | 当月发电小时 |  | 1ei
|  | 当年发电小时 |  | 1ej
|  | 累计发电小时 |  | 1ek
|  | 当日运行小时 |  | 1el
|  | 当月运行小时 |  | 1em
|  | 当年运行小时 |  | 1en
|  | 累计运行小时 |  | 1eo
|  | 总并网时间 |  | 1ep
|  | 逆变器开机时间 |  | 1eq
|  | 逆变器关机时间 |  | 1er
|  | 逆变器效率 |  | 1es
|  | 相位角度 |  | 1et
|  | 相位超前还是滞后 |  | 1eu
|  | 链接等待时间 |  | 1ev
|  | 风扇A转速 |  | 1ew
|  | 风扇B转速 |  | 1ex
|  | 风扇C转速 |  | 1ey
状态 |  | 逆变器状态 |  | 1ez
|  | Mppt状态 |  | 1fa
|  | 启停状态 |  | 1fb
|  | 闭锁状态 |  | 1fc
|  | 开关机状态 |  | 1fd
|  | 电网状态 | 静止 | 1fe
并网
购电
|  | 电池状态 | 静止 | 1ff
充电
放电
异常
|  | 直流断路器状态1 |  | 1fg
|  | 直流断路器状态2 |  | 1fh
|  | 逆变器继电器状态 |  | 1fi
|  | 电网继电器状态 |  | 1fj
|  | 负载继电器状态 |  | 1fk
|  | N_Line继电器状态 |  | 1fl
|  | 交流继电器状态 |  | 1fm
|  | 接地继电器状态 |  | 1fn
|  | 直流通道1状态 |  | 1fo
|  | 直流通道2状态 |  | 1fp
|  | PV1绝缘阻抗 |  | 1fq
|  | PV2绝缘阻抗 |  | 1fr
报警 |  | 报警代码 |  | 1fs
|  | 电网电压错误值 |  | 1ft
|  | 电网频率错误值 |  | 1fu
|  | 电网阻抗错误值 |  | 1fv
|  | 机内温度错误值 |  | 1fw
|  | 输入电压1错误值 |  | 1fx
|  | 输入电压2错误值 |  | 1fy
|  | 输入电压3错误值 |  | 1fz
|  | 输入电压4错误值 |  | 1ga
|  | 输入电压5错误值 |  | 1gb
|  | 输入电压6错误值 |  | 1gc
|  | 输入电压7错误值 |  | 1gd
|  | 输入电压8错误值 |  | 1ge
|  | 输入电压9错误值 |  | 1gf
|  | 对地漏电流错误值 |  | 1gg
|  | 第一次错误内容 |  | 1gh
|  | 第一次错误时间 |  | 1gi
|  | 第二次错误内容 |  | 1gj
|  | 第二次错误时间 |  | 1gk
|  | 第三次错误内容 |  | 1gl
|  | 第三次错误时间 |  | 1gm
|  | 第四次错误内容 |  | 1gn
|  | 第四次错误时间 |  | 1go
|  | 第五次错误内容 |  | 1gp
|  | 第五次错误时间 |  | 1gq
设备信息 |  | 产品型号 |  | 1gr
|  | 制造商 |  | 1gs
|  | 逆变器单/三相类型 | 单相/三相 | 1gt
|  | SN号 |  | g
|  | 硬件版本号 |  | 1gv
|  | 软件主版本号 |  | 1gw
|  | 软件次版本号 |  | 1gx
|  | 内部版本号 |  | 1gy
|  | 触摸屏版本 |  | 1gz
|  | 市电标准 |  | 1ha
|  | 电池电压等级 |  | 1hb
|  | 控制软件1版本 |  | 1hc
|  | 控制软件2版本 |  | 1hd
|  | 机器串号 |  | 1gu
|  | 标称电压 |  | 1hf
|  | 输出功率级别 |  | 1hg
|  | 栅极阻抗R |  | 1hh
|  | 栅极阻抗S |  | 1hi
|  | 栅极阻抗T |  | 1hj
|  | 额定功率 |  | 1hk
控制 |  | 零电压穿越保护 |  | 1hl
|  | 低电压穿越保护 |  | 1hm
|  | 孤岛效应保护 |  | 1hn
|  | 日期时间同步 |  | 1ho
|  | 无功功率补偿方式 |  | 1hp
|  | 有功功率控制方式 |  | 1hq
|  | 参数设定有功功率降额 |  | 1hr
|  | 参数设定有功功率降额 |  | 1hs
|  | 有功功率降额梯度 |  | 1ht
|  | 参数设定无功功率补偿 |  | 1hu
|  | 参数设定无功功率补偿 |  | 1hv
|  | 无功功率调整时间 |  | 1hw
|  | cosψ-P/Pn特征曲线设置 |  | 1hx
|  | Q-U特征曲线设置 |  | 1hy
|  | 电网一,二级过压保护时间 |  | 1hz
|  | 电网一,二级欠压保护时间 |  | 1ia
|  | 电网一,二级过频保护时间 |  | 1ib
|  | 电网一,二级欠频保护时间 |  | 1ic
|  | 十分钟过压保护时间 |  | 1id
|  | 电网一，二级过压保护点 |  | 1ie
|  | 电网一，二级欠压保护点 |  | 1if
|  | 电网一，二级过频保护点 |  | 1ig
|  | 电网一，二级欠频保护点 |  | 1ih
|  | 十分钟过压保护点 |  | 1ii
|  | 电网标准码 |  | 1ij
|  | 绝缘阻抗ISO保护点 |  | 1ik
|  | 电网电压不平衡度保护点 |  | 1il
|  | 电网故障开机软启时间 |  | 1im
|  | 低电压穿越使能设置 |  | 1in
|  | 开机软启时间 |  | 1io
|  | 电网故障恢复并网时间 |  | 1ip
|  | 孤岛检测使能设置 |  | 1iq
|  | LVRT无功补偿因子 |  | 1ir
|  | 无功补偿（cosψ-P）触发电压 |  | 1is
|  | 无功补偿（cosψ-P）退出电压 |  | 1it
|  | 过频降额触发频率 |  | 1iu
|  | 过频降额退出频率 |  | 1iv
|  | 过频降额恢复梯度 |  | 1iw
|  | Q-U特征曲线模式 |  | 1ix
|  | Q-U调度触发功率百分比 |  | 1iy
|  | 有功功率降额 |  | 1iz
|  | 无功功率补偿 |  | 1ja
|  | 今日最大并网功率 |  | 1jb
|  | 光伏充电电流 |  | 1jc
|  | 电网充电电流 |  | 1jd
|  | 离网负载百分比 |  | 1je
|  | 倒计时连接时间 |  | 1jf
|  | 母线电压 |  | 1jg
|  | 逆变主从机运行状态 |  | 1jh
|  | 当前工作模式 |  | 1ji
|  | 干接点状态 |  | 1jj
|  | 逆变器故障错误条数 |  | 1jk
|  | MPPT4输入总功率 |  | 1jl
|  | 当天峰值有功功率 |  | 1jm
|  | 当前小时发电量 |  | 1jn
|  | 部分总发电量 |  | 1jo
|  | 电池温度 |  | 1jp
|  | 系统时间 |  | 1jq
|  | 二氧化碳减排量 |  | 1jr
|  | 当前发电量统计时间 |  | 1js
|  | 并网次数 |  | 1jt
|  | 部分总发电小时 |  | 1ju
|  | 应急输出电压 |  | 1jv
|  | 应急输出功率 |  | 1jw
|  | PBUS电压 |  | 1jx
|  | NBUS电压 |  | 1jy
|  | 逆变器并网状态 |  | 1jz
|  | 绝缘阻抗值 |  | 1ka
|  | DSP报警错误代码 |  | 1kb
|  | R相电网电压错误值 |  | 1kc
|  | S相电网电压错误值 |  | 1kd
|  | T相电网电压错误值 |  | 1ke
|  | R相电网频率错误值 |  | 1kf
|  | S相电网频率错误值 |  | 1kg
|  | T相电网频率错误值 |  | 1kh
|  | DSP版本号 |  | 1ki
|  | ARM版本号 |  | 1kj
|  | 逆变器额定容量 |  | 1kk
|  | 输入模式 |  | 1kl
|  | 输出方式 |  | 1km
|  | 开机 |  | 1kn
|  | 关机 |  | 1ko
|  | 有功功率降额固定值指令 |  | 1kp
|  | 无功功率补偿Q/S指令 |  | 1kq
|  | 无功功率补偿功率因素指令 |  | 1kr
|  | MPPT多峰扫描使能 |  | 1ks
|  | MPPT扫描时间间隔 |  | 1kt
|  | 倒计时时间 |  | 1ku
|  | Buck电流 |  | 1kv
|  | LLC母线电压 |  | 1kw
|  | 电流直流分量 |  | 1kx
|  | 电压直流分量 |  | 1ky
|  | 逆变器报警信息 |  | 1kz
|  | 锂电池故障信息1 |  | 1la
|  | 锂电池故障信息2 |  | 1lb
|  | 锂电池故障信息3 |  | 1lc
|  | 锂电池故障信息4 |  | 1ld
|  | 锂电池故障信息5 |  | 1le
|  | 安规国家 |  | 1lf
|  | 通讯板内部信息 |  | 1lg
|  | 充放电功率 |  | 1lh
|  | 发电电流 |  | 1li
|  | 当天在线时间 |  | 1lj
|  | 最大功率点直流母线电压 |  | 1lk
|  | 协议版本 |  | 1ll
|  | 有功设定值 |  | 1lm
|  | 无功设定值 |  | 1ln
|  | 直流发电量PV1 |  | 1lo
|  | 直流发电量PV2 |  | 1lp
|  | 直流发电量PV3 |  | 1lq
|  | 直流发电量PV4 |  | 1lr
|  | 直流发电量PV5 |  | 1ls
|  | 直流发电量PV6 |  | 1lt
|  | 直流发电量PV7 |  | 1lu
|  | 直流发电量PV8 |  | 1lv
|  | 直流发电量PV9 |  | 1lw
|  | 电池放电电流 |  | 1lx
|  | 电池充电电流 |  | 1ly
|  | 风扇开启的电池电压偏移量 |  | 1lz
|  | 逆变器标示状态 |  | 1ma
|  | 电池电压2 | Battery voltage from SCC（7001） | 1mb
|  | R相功率因素 |  | 1mc
|  | S相功率因素 |  | 1md
|  | T相功率因素 |  | 1me
|  | 逆变器内告警状态字1 |  | 1mf
|  | 逆变器内告警状态字3 |  | 1mg
|  | 逆变器内告警状态字3 |  | 1mh
|  | 储能输入输出功率 |  | 1mi
|  | 当日发电量（外置表） |  | 1mj
|  | 关机故障信息 |  | 1mk
|  | 使用模组ID |  | 1ml
|  | 硬件类型ID |  | 1mm
|  | 软件包版本 |  | 1mn
|  | 故障事件产生模组 |  | 1mo
|  | 逆变器名称 |  | 1mp
|  | 直流电压PV10 |  | 1mq
|  | 直流电压PV11 |  | 1mr
|  | 直流电压PV12 |  | 1ms
|  | 直流电压PV13 |  | 1mt
|  | 直流电压PV14 |  | 1mu
|  | 直流电压PV15 |  | 1mv
|  | 直流电压PV16 |  | 1mw
|  | 直流电压PV17 |  | 1mx
|  | 直流电压PV18 |  | 1my
|  | 直流电压PV19 |  | 1mz
|  | 直流电压PV20 |  | 1na
|  | 直流电压PV21 |  | 1nb
|  | 直流电压PV22 |  | 1nc
|  | 直流电压PV23 |  | 1nd
|  | 直流电压PV24 |  | 1ne
|  | 直流电压PV25 |  | 1nf
|  | 直流电压PV26 |  | 1ng
|  | 直流电压PV27 |  | 1nh
|  | 直流电压PV28 |  | 1ni
|  | 直流电压PV29 |  | 1nj
|  | 直流电压PV30 |  | 1nk
|  | 直流电压PV31 |  | 1nl
|  | 直流电压PV32 |  | 1nm
|  | 直流电流PV10 |  | 1nn
|  | 直流电流PV11 |  | 1no
|  | 直流电流PV12 |  | 1np
|  | 直流电流PV13 |  | 1nq
|  | 直流电流PV14 |  | 1nr
|  | 直流电流PV15 |  | 1ns
|  | 直流电流PV16 |  | 1nt
|  | 直流电流PV17 |  | 1nu
|  | 直流电流PV18 |  | 1nv
|  | 直流电流PV19 |  | 1nw
|  | 直流电流PV20 |  | 1nx
|  | 直流电流PV21 |  | 1ny
|  | 直流电流PV22 |  | 1nz
|  | 直流电流PV23 |  | 1oa
|  | 直流电流PV24 |  | 1ob
|  | 直流电流PV25 |  | 1oc
|  | 直流电流PV26 |  | 1od
|  | 直流电流PV27 |  | 1oe
|  | 直流电流PV28 |  | 1of
|  | 直流电流PV29 |  | 1og
|  | 直流电流PV30 |  | 1oh
|  | 直流电流PV31 |  | 1oi
|  | 直流电流PV32 |  | 1oj
|  | 组串输入电流1 |  | 1ok
|  | 组串输入电流2 |  | 1ol
|  | 组串输入电流3 |  | 1om
|  | 组串输入电流4 |  | 1on
|  | 组串输入电流5 |  | 1oo
|  | 组串输入电流6 |  | 1op
|  | 组串输入电流7 |  | 1oq
|  | 组串输入电流8 |  | 1or
|  | 直流功率PV10 |  | 1os
|  | 直流功率PV11 |  | 1ot
|  | 直流功率PV12 |  | 1ou
|  | 直流功率PV13 |  | 1ov
|  | 直流功率PV14 |  | 1ow
|  | 直流功率PV15 |  | 1ox
|  | 直流功率PV16 |  | 1oy
|  | 直流功率PV17 |  | 1oz
|  | 直流功率PV18 |  | 1pa
|  | 直流功率PV19 |  | 1pb
|  | 直流功率PV20 |  | 1pc
|  | 直流功率PV21 |  | 1pd
|  | 直流功率PV22 |  | 1pe
|  | 直流功率PV23 |  | 1pf
|  | 直流功率PV24 |  | 1pg
|  | 直流功率PV25 |  | 1ph
|  | 直流功率PV26 |  | 1pi
|  | 直流功率PV27 |  | 1pj
|  | 直流功率PV28 |  | 1pk
|  | 直流功率PV29 |  | 1pl
|  | 直流功率PV30 |  | 1pm
|  | 直流功率PV31 |  | 1pn
|  | 直流功率PV32 |  | 1po
|  | MPPT1电压 |  | 1pp
|  | MPPT2电压 |  | 1pq
|  | MPPT3电压 |  | 1pr
|  | MPPT4电压 |  | 1ps
|  | MPPT5电压 |  | 1pt
|  | MPPT6电压 |  | 1pu
|  | MPPT7电压 |  | 1pv
|  | MPPT8电压 |  | 1pw
|  | MPPT1电流 |  | 1px
|  | MPPT2电流 |  | 1py
|  | MPPT3电流 |  | 1pz
|  | MPPT4电流 |  | 1qa
|  | MPPT5电流 |  | 1qb
|  | MPPT6电流 |  | 1qc
|  | MPPT7电流 |  | 1qd
|  | MPPT8电流 |  | 1qe
|  | 综合交流功率（正） |  | 1qf
|  | 综合交流功率（负） |  | 1qg
|  | R相无功功率 |  | 1qh
|  | S相无功功率 |  | 1qi
|  | T相无功功率 |  | 1qj
|  | 综合累计发电量 |  | 1qk
|  | 用电有功功率R |  | 1ql
|  | 用电有功功率S |  | 1qm
|  | 用电有功功率T |  | 1qn
|  | 用电无功功率R |  | 1qo
|  | 用电无功功率S |  | 1qp
|  | 用电无功功率T |  | 1qq
|  | 用电视在功率R |  | 1qr
|  | 用电视在功率S |  | 1qs
|  | 用电视在功率T |  | 1qt
|  | 用电功率因素R |  | 1qu
|  | 用电功率因素S |  | 1qv
|  | 用电功率因素T |  | 1qw
|  | 电池放电功率 |  | 1qx
|  | 电池充电功率 |  | 1qy
|  | 综合累计充电量 |  | 1qz
|  | PV1-IGBT温度 |  | 1ra
|  | PV2-IGBT温度 |  | 1rb
|  | 日照强度 |  | 1rc
|  | 气温 |  | 1rd
|  | 漏电流 |  | 1re
|  | 光伏组串数 |  | 1rf
|  | 交流漏电流 |  | 1rg
|  | 最高单体电压 |  | 1rh
|  | 最低单体电压 |  | 1ri
|  | 风扇D转速 |  | 1rj
|  | 负载类故障信息 |  | 1rk
|  | 光伏类故障信息1 |  | 1rl
|  | 光伏类故障信息2 |  | 1rm
|  | 光伏类故障信息3 |  | 1rn
|  | 光伏类故障信息4 |  | 1ro
|  | 协议类型 |  | 1rp
|  | 交流输入电压 |  | 1rq
|  | 额定电池电压 |  | 1rr
|  | 充电电流等级 |  | 1rs
|  | RS485接口格式 |  | 1rt
|  | 上月发电量（有功） |  | 1ru
|  | 功率限制百分比 |  | 1rv
|  | 功率曲线版本 |  | 1rw
|  | A相直流分量 |  | 1rx
|  | B相直流分量 |  | 1ry
|  | C相直流分量 |  | 1rz
|  | 直流电流容量 |  | 1sa
|  | 输出功率百分比 |  | 1sb
|  | 风机状态 |  | 1sc
|  | 当前Protect代码 |  | 1sd
|  | 逆变器内告警状态字4 |  | 1se
|  | 逆变器内告警状态字5 |  | 1sf
|  | R相视在功率 |  | 1sg
|  | S相视在功率 |  | 1sh
|  | T相视在功率 |  | 1si
|  | 风速 |  | 1sj
|  | 设备名称 |  | 1sk
|  | 内部副版本号 |  | 1sl
|  | 人机交互版本 |  | 1sm
|  | 人机交互硬件版本 |  | 1sn
|  | 人机交互软件版本 |  | 1so
|  | 功能模式选择 |  | 1sp
|  | 绝缘阻抗报错值 |  | 1sq
|  | 直流分量的报错值 |  | 1sr
|  | 交流电压1 | cause微逆 | 1ss
|  | 交流电压2 | cause微逆 | 1st
|  | 交流电压3 | cause微逆 | 1su
|  | 交流电压4 | cause微逆 | 1sv
|  | 交流输出功率1 | cause微逆 | 1sw
|  | 交流输出功率2 | cause微逆 | 1sx
|  | 交流输出功率3 | cause微逆 | 1sy
|  | 交流输出功率4 | cause微逆 | 1sz
|  | 交流输出频率1 | cause微逆 | 1ta
|  | 交流输出频率2 | cause微逆 | 1tb
|  | 交流输出频率3 | cause微逆 | 1tc
|  | 交流输出频率4 | cause微逆 | 1td
|  | 累计发电量1 | cause微逆 | 1te
|  | 累计发电量2 | cause微逆 | 1tf
|  | 累计发电量3 | cause微逆 | 1tg
|  | 累计发电量4 | cause微逆 | 1th
|  | 当日发电量1 | cause微逆 | 1ti
|  | 当日发电量2 | cause微逆 | 1tj
|  | 当日发电量3 | cause微逆 | 1tk
|  | 当日发电量4 | cause微逆 | 1tl
|  | 环境温度1 |  | 1tm
|  | 环境温度2 |  | 1tn
|  | 散热器温度1 |  | 1to
|  | 散热器温度2 |  | 1tp
|  | 电感器温度1 |  | 1tq
|  | 电感器温度2 |  | 1tr
|  | 电感器温度3 |  | 1ts
|  | 电压转换温度 |  | 1tt
|  | 组件4温度 | cause微逆 | 1tu
|  | 直流漏电流1 |  | 1tv
|  | 直流漏电流2 |  | 1tw
|  | 电感器1电流A |  | 1tx
|  | 电感器1电流B |  | 1ty
|  | 电感器1电流C |  | 1tz
|  | 电感器2电流A |  | 1ua
|  | 电感器2电流B |  | 1ub
|  | 电感器2电流C |  | 1uc
|  | 隔离电阻1P阻值 |  | 1ud
|  | 隔离电阻1N阻值 |  | 1ue
|  | 隔离电阻2P阻值 |  | 1uf
|  | 隔离电阻2N阻值 |  | 1ug
|  | 故障累积次数1 | cause微逆 | 1uh
|  | 故障累积次数2 | cause微逆 | 1ui
|  | 故障累积次数3 | cause微逆 | 1uj
|  | 故障累积次数4 | cause微逆 | 1uk
|  | 微逆端口1 | cause微逆 | 1ul
|  | 微逆端口2 | cause微逆 | 1um
|  | 微逆端口3 | cause微逆 | 1un
|  | 微逆端口4 | cause微逆 | 1uo
|  | 组件状态1 | cause微逆 | 1up
|  | 组件状态2 | cause微逆 | 1uq
|  | 组件状态3 | cause微逆 | 1ur
|  | 组件状态4 | cause微逆 | 1us
|  | 连接状态1 | cause微逆 | 1ut
|  | 安规版本 |  | 1uu
|  | 连接状态2 | cause微逆 | 1uv
|  | 连接状态3 | cause微逆 | 1uw
|  | 连接状态4 | cause微逆 | 1ux
|  | 硬件料号 | cause微逆 | 1uy
|  | 硬件版本 | cause微逆 | 1uz
|  | 软件料号 | cause微逆 | 1va
|  | 软件版本 | cause微逆 | 1vb
|  | RF硬件版本 | cause微逆 | 1vc
|  | RF软件版本 | cause微逆 | 1vd
|  | 逆变低压侧电压 |  | 1ve
|  | 离网输出电压 |  | 1vf
|  | 逆变器工作状态 |  | 1vg
|  | 电网工作状态 |  | 1vh
|  | 发电机工作状态 |  | 1vi
|  | 从MCU版本信息 |  | 1vj
|  | 软件主版本号2 |  | 1vk
|  | 软件次版本号2 |  | 1vl
|  | boost温度 |  | 1vm
|  | 腔体温度 |  | 1vn
|  | 逆变温度R |  | 1vo
|  | 逆变温度S |  | 1vp
|  | 逆变温度T |  | 1vq
|  | 漏电流平均值 |  | 1vr
|  | Bus电压 |  | 1vs
|  | 逆变电压R |  | 1vt
|  | 逆变电压S |  | 1vu
|  | 逆变电压T |  | 1vv
|  | 年 |  | 1vw
|  | 月 |  | 1vx
|  | 日 |  | 1vy
|  | 时 |  | 1vz
|  | 分 |  | 1wa
|  | 秒 |  | 1wb
|  | 人机交互版本2 |  | 1wc
|  | 支路数 |  | 1wd
|  | 支路1电压 |  | 1we
|  | 支路2电压 |  | 1wf
|  | 支路3电压 |  | 1wg
|  | 支路4电压 |  | 1wh
|  | 支路5电压 |  | 1wi
|  | 支路6电压 |  | 1wj
|  | 支路7电压 |  | 1wk
|  | 支路8电压 |  | 1wl
|  | 支路9电压 |  | 1wm
|  | 支路10电压 |  | 1wn
|  | 支路1电流 |  | 1wo
|  | 支路2电流 |  | 1wp
|  | 支路3电流 |  | 1wq
|  | 支路4电流 |  | 1wr
|  | 支路5电流 |  | 1ws
|  | 支路6电流 |  | 1wt
|  | 支路7电流 |  | 1wu
|  | 支路8电流 |  | 1wv
|  | 支路9电流 |  | 1ww
|  | 支路10电流 |  | 1wx
|  | 支路1状态 |  | 1wy
|  | 支路2状态 |  | 1wz
|  | 支路3状态 |  | 1xa
|  | 支路4状态 |  | 1xb
|  | 支路5状态 |  | 1xc
|  | 支路6状态 |  | 1xd
|  | 支路7状态 |  | 1xe
|  | 支路8状态 |  | 1xf
|  | 支路9状态 |  | 1xg
|  | 支路10状态 |  | 1xh
|  | ARM报警 |  | 1xi
|  | ARM错误代码 |  | 1xj
|  | 负极对地电压 |  | 1xk
|  | 支路11电压 |  | 1xl
|  | 支路12电压 |  | 1xm
|  | 支路13电压 |  | 1xn
|  | 支路14电压 |  | 1xo
|  | 支路15电压 |  | 1xp
|  | 支路16电压 |  | 1xq
|  | 支路11电流 |  | 1xr
|  | 支路12电流 |  | 1xs
|  | 支路13电流 |  | 1xt
|  | 支路14电流 |  | 1xu
|  | 支路15电流 |  | 1xv
|  | 支路16电流 |  | 1xw
|  | 关机状态字 |  | 1xx
|  | 三相总发电量 |  | 1xy
|  | 绝缘阻抗值2 |  | 1xz
|  | 绝缘阻抗值3 |  | 1ya
|  | 当日流量 |  | 1yb
|  | 本次并网时间 |  | 1yc

## 底层解析专用2
业务名称 | 存储名称 | REF-逆变器-EU列 | REF-存储 | index | EU
Serial number | #N/A |  | 1a
Temperature | #N/A |  | 1b
Vpv1 | #N/A |  | 1c
Vpv2 | #N/A |  | 1d
Ipv1 | #N/A |  | 1e
Ipv2 | #N/A |  | 1f
Iac_r | #N/A |  | 1g
Iac_s | #N/A |  | 1h
Iac_t | #N/A |  | 1i
Vac_r | #N/A |  | 1mq
Vac_s | #N/A |  | 1mr
Vac_t | #N/A |  | 1ms
Fac | #N/A |  | 1mt
Pac | #N/A |  | 1mu
E-TODAY | #N/A |  | 1mv
E-Total | #N/A |  | 1mw
h-Total | #N/A |  | 1mx
Mode | #N/A |  | 1my
Error message1 | #N/A |  | 1mz
Error message2 | #N/A |  | 1na
GVFaultValue | #N/A |  | 1nb
GFFaultValue | #N/A |  | 1nc
GZFaultValue | #N/A |  | 1nd
TmpFaultValue | #N/A |  | 1ne
PV1FaultValue | #N/A |  | 1nf
GFCIFaultValue | #N/A |  | 1ng
Vpv3 | #N/A |  | 1nh
Ipv3 | #N/A |  | 1ni
Firmware Ver | #N/A |  | 1nj
| #N/A |  | 1nk
| #N/A |  | 1nl
| #N/A |  | 1nm
| #N/A |  | 1j
| #N/A |  | 1k
| #N/A |  | 1l
| #N/A |  | 1m
| #N/A |  | 1n
| #N/A |  | 1o
| #N/A |  | 1p
| #N/A |  | 1q
| #N/A |  | 1r
| #N/A |  | 1nn
| #N/A |  | 1no
| #N/A |  | 1np
| #N/A |  | 1nq
| #N/A |  | 1nr
| #N/A |  | 1ns
| #N/A |  | 1nt
| #N/A |  | 1nu
| #N/A |  | 1nv
| #N/A |  | 1nw
| #N/A |  | 1nx
| #N/A |  | 1ny
| #N/A |  | 1nz
| #N/A |  | 1oa
| #N/A |  | 1ob
| #N/A |  | 1oc
| #N/A |  | 1od
| #N/A |  | 1oe
| #N/A |  | 1of
| #N/A |  | 1og
| #N/A |  | 1oh
| #N/A |  | 1oi
| #N/A |  | 1oj
| #N/A |  | 1ok
| #N/A |  | 1ol
| #N/A |  | 1om
| #N/A |  | 1on
| #N/A |  | 1oo
| #N/A |  | 1op
| #N/A |  | 1oq
| #N/A |  | 1or
| #N/A |  | 1s
| #N/A |  | 1t
| #N/A |  | 1u
| #N/A |  | 1v
| #N/A |  | 1w
| #N/A |  | 1x
| #N/A |  | 1y
| #N/A |  | 1z
| #N/A |  | 1aa
| #N/A |  | 1os
| #N/A |  | 1ot
| #N/A |  | 1ou
| #N/A |  | 1ov
| #N/A |  | 1ow
| #N/A |  | 1ox
| #N/A |  | 1oy
| #N/A |  | 1oz
| #N/A |  | 1pa
| #N/A |  | 1pb
| #N/A |  | 1pc
| #N/A |  | 1pd
| #N/A |  | 1pe
| #N/A |  | 1pf
| #N/A |  | 1pg
| #N/A |  | 1ph
| #N/A |  | 1pi
| #N/A |  | 1pj
| #N/A |  | 1pk
| #N/A |  | 1pl
| #N/A |  | 1pm
| #N/A |  | 1pn
| #N/A |  | 1po
| #N/A |  | 1lo
| #N/A |  | 1lp
| #N/A |  | 1lq
| #N/A |  | 1lr
| #N/A |  | 1ls
| #N/A |  | 1lt
| #N/A |  | 1lu
| #N/A |  | 1lv
| #N/A |  | 1lw
| #N/A |  | 1ab
| #N/A |  | 1ac
| #N/A |  | 1ad
| #N/A |  | 1ae
| #N/A |  | 1jl
| #N/A |  | 1pp
| #N/A |  | 1pq
| #N/A |  | 1pr
| #N/A |  | 1ps
| #N/A |  | 1pt
| #N/A |  | 1pu
| #N/A |  | 1pv
| #N/A |  | 1pw
| #N/A |  | 1px
| #N/A |  | 1py
| #N/A |  | 1pz
| #N/A |  | 1qa
| #N/A |  | 1qb
| #N/A |  | 1qc
| #N/A |  | 1qd
| #N/A |  | 1qe
| #N/A |  | 1rq
| #N/A |  | 1af
| #N/A |  | 1ag
| #N/A |  | 1ah
| #N/A |  | 1ai
| #N/A |  | 1aj
| #N/A |  | 1ak
| #N/A |  | 1al
| #N/A |  | 1am
| #N/A |  | 1an
| #N/A |  | 1ao
| #N/A |  | 1qf
| #N/A |  | 1qg
| #N/A |  | 1ap
| #N/A |  | 1aq
| #N/A |  | 1jm
| #N/A |  | 1qh
| #N/A |  | 1qi
| #N/A |  | 1qj
| #N/A |  | 1ar
| #N/A |  | 1as
| #N/A |  | 1at
| #N/A |  | 1mc
| #N/A |  | 1md
| #N/A |  | 1me
| #N/A |  | 1au
| #N/A |  | 1jn
| #N/A |  | 1av
| #N/A |  | 1aw
| #N/A |  | 1ax
| #N/A |  | 1ay
| #N/A |  | 1jo
| #N/A |  | 1az
| #N/A |  | 1ba
| #N/A |  | 1bb
| #N/A |  | 1bc
| #N/A |  | 1ru
| #N/A |  | 1bd
| #N/A |  | 1be
| #N/A |  | 1bf
| #N/A |  | 1bg
| #N/A |  | 1bh
| #N/A |  | 1bi
| #N/A |  | 1bj
| #N/A |  | 1bk
| #N/A |  | 1bl
| #N/A |  | 1bm
| #N/A |  | 1bn
| #N/A |  | 1bo
| #N/A |  | 1bp
| #N/A |  | 1bq
| #N/A |  | 1br
| #N/A |  | 1bs
| #N/A |  | 1bt
| #N/A |  | 1jb
| #N/A |  | 1bu
| #N/A |  | 1bv
| #N/A |  | 1bw
| #N/A |  | 1bx
| #N/A |  | 1by
| #N/A |  | 1bz
| #N/A |  | 1ca
| #N/A |  | 1cb
| #N/A |  | 1cc
| #N/A |  | 1cd
| #N/A |  | 1ce
| #N/A |  | 1cf
| #N/A |  | 1cg
| #N/A |  | 1ch
| #N/A |  | 1ci
| #N/A |  | 1cj
| #N/A |  | 1ck
| #N/A |  | 1cl
| #N/A |  | 1cm
| #N/A |  | 1ql
| #N/A |  | 1qm
| #N/A |  | 1qn
| #N/A |  | 1qo
| #N/A |  | 1qp
| #N/A |  | 1qq
| #N/A |  | 1qr
| #N/A |  | 1qs
| #N/A |  | 1qt
| #N/A |  | 1qu
| #N/A |  | 1qv
| #N/A |  | 1qw
| #N/A |  | 1cn
| #N/A |  | 1co
| #N/A |  | 1cp
| #N/A |  | 1cq
| #N/A |  | 1ff
| #N/A |  | 1lx
| #N/A |  | 1ly
| #N/A |  | 1cs
| #N/A |  | 1jc
| #N/A |  | 1jd
| #N/A |  | 1je
| #N/A |  | 1ct
| #N/A |  | 1qx
| #N/A |  | 1qy
| #N/A |  | 1mi
| #N/A |  | 1cu
| #N/A |  | 1cv
| #N/A |  | 1cw
| #N/A |  | 1qz
| #N/A |  | 1cx
| #N/A |  | 1cy
| #N/A |  | 1cz
| #N/A |  | 1da
| #N/A |  | 1db
| #N/A |  | 1dc
| #N/A |  | 1dd
| #N/A |  | 1de
| #N/A |  | 1df
| #N/A |  | 1dg
| #N/A |  | 1dh
| #N/A |  | 1di
| #N/A |  | 1dj
| #N/A |  | 1dk
| #N/A |  | 1dl
| #N/A |  | 1dm
| #N/A |  | 1dn
| #N/A |  | 1do
| #N/A |  | 1jp
| #N/A |  | 1dp
| #N/A |  | 1dq
| #N/A |  | 1dr
| #N/A |  | 1ds
| #N/A |  | 1dt
| #N/A |  | 1du
| #N/A |  | 1dv
| #N/A |  | 1dw
| #N/A |  | 1dx
| #N/A |  | 1ra
| #N/A |  | 1rb
| #N/A |  | 1dy
| #N/A |  | 1dz
| #N/A |  | 1ea
| #N/A |  | 1eb
| #N/A |  | 1ec
| #N/A |  | 1ed
| #N/A |  | 1ee
| #N/A |  | 1ef
| #N/A |  | 1eg
| #N/A |  | 1mj
| #N/A |  | 1jq
| #N/A |  | 1rc
| #N/A |  | 1rd
| #N/A |  | 1jr
| #N/A |  | 1re
| #N/A |  | 1js
| #N/A |  | 1jt
| #N/A |  | 1ju
| #N/A |  | 1jv
| #N/A |  | 1jw
| #N/A |  | 1eh
| #N/A |  | 1ei
| #N/A |  | 1ej
| #N/A |  | 1ek
| #N/A |  | 1el
| #N/A |  | 1em
| #N/A |  | 1en
| #N/A |  | 1eo
| #N/A |  | 1ep
| #N/A |  | 1eq
| #N/A |  | 1er
| #N/A |  | 1lj
| #N/A |  | 1rf
| #N/A |  | 1es
| #N/A |  | 1et
| #N/A |  | 1eu
| #N/A |  | 1ev
| #N/A |  | 1ku
| #N/A |  | 1jf
| #N/A |  | 1rg
| #N/A |  | 1kv
| #N/A |  | 1rh
| #N/A |  | 1ri
| #N/A |  | 1jg
| #N/A |  | 1kw
| #N/A |  | 1lk
| #N/A |  | 1lz
| #N/A |  | 1jx
| #N/A |  | 1jy
| #N/A |  | 1rv
| #N/A |  | 1rx
| #N/A |  | 1ry
| #N/A |  | 1rz
| #N/A |  | 1sa
| #N/A |  | 1sb
| #N/A |  | 1kx
| #N/A |  | 1ky
| #N/A |  | 1ew
| #N/A |  | 1ex
| #N/A |  | 1ey
| #N/A |  | 1rj
| #N/A |  | 1ez
| #N/A |  | 1ez
| #N/A |  | 1ez
| #N/A |  | 1ez
| #N/A |  | 1ez
| #N/A |  | 1ez
| #N/A |  | 1ez
| #N/A |  | 1ez
| #N/A |  | 1ez
| #N/A |  | 1ez
| #N/A |  | 1ez
| #N/A |  | 1ez
| #N/A |  | 1ez
| #N/A |  | 1ez
| #N/A |  | 1ez
| #N/A |  | 1ez
| #N/A |  | 1ez
| #N/A |  | 1ez
| #N/A |  | 1ez
| #N/A |  | 1ez
| #N/A |  | 1ez
| #N/A |  | 1ez
| #N/A |  | 1ez
| #N/A |  | 1ez
| #N/A |  | 1ez
| #N/A |  | 1ez
| #N/A |  | 1ez
| #N/A |  | 1ez
| #N/A |  | 1ma
| #N/A |  | 1jz
| #N/A |  | 1jh
| #N/A |  | 1ji
| #N/A |  | 1fa
| #N/A |  | 1fb
| #N/A |  | 1fc
| #N/A |  | 1jj
| #N/A |  | 1fd
| #N/A |  | #REF!
| #N/A |  | #REF!
| #N/A |  | #REF!
| #N/A |  | #REF!
| #N/A |  | #REF!
| #N/A |  | #REF!
| #N/A |  | #REF!
| #N/A |  | 1fg
| #N/A |  | 1fh
| #N/A |  | 1fi
| #N/A |  | 1fj
| #N/A |  | 1fk
| #N/A |  | 1fl
| #N/A |  | 1fm
| #N/A |  | 1fn
| #N/A |  | 1fo
| #N/A |  | 1fp
| #N/A |  | 1ka
| #N/A |  | 1sc
| #N/A |  | 1fq
| #N/A |  | 1fr
| #N/A |  | 1fs
| #N/A |  | 1sd
| #N/A |  | 1kb
| #N/A |  | 1jk
| #N/A |  | 1ft
| #N/A |  | 1kc
| #N/A |  | 1kd
| #N/A |  | 1ke
| #N/A |  | 1fu
| #N/A |  | 1kf
| #N/A |  | 1kg
| #N/A |  | 1kh
| #N/A |  | 1fv
| #N/A |  | 1fw
| #N/A |  | 1fx
| #N/A |  | 1fy
| #N/A |  | 1fz
| #N/A |  | 1ga
| #N/A |  | 1gb
| #N/A |  | 1gc
| #N/A |  | 1gd
| #N/A |  | 1ge
| #N/A |  | 1gf
| #N/A |  | 1gg
| #N/A |  | 1kz
| #N/A |  | 1mk
| #N/A |  | 1la
| #N/A |  | 1lb
| #N/A |  | 1lc
| #N/A |  | 1ld
| #N/A |  | 1le
| #N/A |  | 1rk
| #N/A |  | 1rl
| #N/A |  | 1rm
| #N/A |  | 1rn
| #N/A |  | 1ro
| #N/A |  | 1mf
| #N/A |  | 1mg
| #N/A |  | 1mh
| #N/A |  | 1se
| #N/A |  | 1sf
| #N/A |  | 1gh
| #N/A |  | 1gi
| #N/A |  | 1gj
| #N/A |  | 1gk
| #N/A |  | 1gl
| #N/A |  | 1gm
| #N/A |  | 1gn
| #N/A |  | 1go
| #N/A |  | 1gp
| #N/A |  | 1gq
| #N/A |  | 1gr
| #N/A |  | 1gs
| #N/A |  | 1gt
| #N/A |  | g
| #N/A |  | 1lf
| #N/A |  | 1lg
| #N/A |  | 1gv
| #N/A |  | 1gw
| #N/A |  | 1gx
| #N/A |  | 1rp
| #N/A |  | 1ll
| #N/A |  | 1gy
| #N/A |  | 1rw
| #N/A |  | 1gz
| #N/A |  | 1ki
| #N/A |  | 1kj
| #N/A |  | 1ha
| #N/A |  | 1hb
| #N/A |  | 1hc
| #N/A |  | 1hd
| #N/A |  | 1gu
| #N/A |  | 1hf
| #N/A |  | 1rr
| #N/A |  | 1rs
| #N/A |  | 1rt
| #N/A |  | 1hg
| #N/A |  | 1kk
| #N/A |  | 1kl
| #N/A |  | 1km
| #N/A |  | 1ml
| #N/A |  | 1mm
| #N/A |  | 1mn
| #N/A |  | 1mo
| #N/A |  | 1mp
| #N/A |  | 1hh
| #N/A |  | 1hi
| #N/A |  | 1hj
| #N/A |  | 1hk
| #N/A |  | 1hl
| #N/A |  | 1hm
| #N/A |  | 1hn
| #N/A |  | 1ho
| #N/A |  | 1hp
| #N/A |  | 1hq
| #N/A |  | 1hr
| #N/A |  | 1hs
| #N/A |  | 1ht
| #N/A |  | 1hu
| #N/A |  | 1hv
| #N/A |  | 1hw
| #N/A |  | 1hx
| #N/A |  | 1hy
| #N/A |  | 1hz
| #N/A |  | 1ia
| #N/A |  | 1ib
| #N/A |  | 1ic
| #N/A |  | 1id
| #N/A |  | 1ie
| #N/A |  | 1if
| #N/A |  | 1ig
| #N/A |  | 1ih
| #N/A |  | 1ii
| #N/A |  | 1ij
| #N/A |  | 1ik
| #N/A |  | 1il
| #N/A |  | 1im
| #N/A |  | 1in
| #N/A |  | 1io
| #N/A |  | 1ip
| #N/A |  | 1iq
| #N/A |  | 1ir
| #N/A |  | 1is
| #N/A |  | 1it
| #N/A |  | 1iu
| #N/A |  | 1iv
| #N/A |  | 1iw
| #N/A |  | 1ix
| #N/A |  | 1iy
| #N/A |  | 1km
| #N/A |  | 1kn
| #N/A |  | 1ko
| #N/A |  | 1kp
| #N/A |  | 1kq
| #N/A |  | 1kr
| #N/A |  | 1ks
| #N/A |  | 1kt
| #N/A |  | 1lm
| #N/A |  | 1ln
| #N/A |  | 1iz
| #N/A |  | 1ja
| #N/A |  | 0
| #N/A |  | 0
| #N/A |  | 0
| #N/A |  | 0
| #N/A |  | 0
| #N/A |  | 0
| #N/A |  | 0
| #N/A |  | 0
| #N/A |  | 0
| #N/A |  | 0
| #N/A |  | 0
| #N/A |  | 0
| #N/A |  | 0
| #N/A |  | 0
| #N/A |  | 0
| #N/A |  | 0
| #N/A |  | 0
| #N/A |  | 0
| #N/A |  | 0
| #N/A |  | 0
| #N/A |  | 0
| #N/A |  | 0
| #N/A |  | 0
| #N/A |  | 0
| #N/A |  | 0
| #N/A |  | 0
| #N/A |  | 0
| #N/A |  | 0
| #N/A |  | 0
| #N/A |  | 0
| #N/A |  | 0
| #N/A |  | 0
| #N/A |  | 0
| #N/A |  | 0
| #N/A |  | 0
| #N/A |  | 0
| #N/A |  | 0
| #N/A |  | 0
| #N/A |  | 0
| #N/A |  | 0
| #N/A |  | 0
| #N/A |  | 0
| #N/A |  | 0
| #N/A |  | 0
| #N/A |  | 0
| #N/A |  | 0
| #N/A |  | 0
| #N/A |  | 0
| #N/A |  | 0
| #N/A |  | 0
| #N/A |  | 0
| #N/A |  | 0
| #N/A |  | 0
| #N/A |  | 0
| #N/A |  | 0
| #N/A |  | 0
| #N/A |  | 0
| #N/A |  | 0
| #N/A |  | 0
| #N/A |  | 0
| #N/A |  | 0
| #N/A |  | 0
| #N/A |  | 0
| #N/A |  | 0
| #N/A |  | 0
| #N/A |  | 0
| #N/A |  | 0
| #N/A |  | 0
| #N/A |  | 0
| #N/A |  | 0
| #N/A |  | 0
| #N/A |  | 0
| #N/A |  | 0
| #N/A |  | 0
| #N/A |  | 0
| #N/A |  | 0
| #N/A |  | 0
| #N/A |  | 0
| #N/A |  | 0
| #N/A |  | 0
| #N/A |  | 0
| #N/A |  | 0
| #N/A |  | 0
| #N/A |  | 0
| #N/A |  | 0
| #N/A |  | 0
| #N/A |  | 0
| #N/A |  | 0
| #N/A |  | 0
| #N/A |  | 0
| #N/A |  | 0
| #N/A |  | 0
| #N/A |  | 0
| #N/A |  | 0
| #N/A |  | 0
| #N/A |  | 0
| #N/A |  | 0
| #N/A |  | 0
| #N/A |  | 0
| #N/A |  | 0
| #N/A |  | 0
| #N/A |  | 0
| #N/A |  | 0
| #N/A |  | 0
| #N/A |  | 0
| #N/A |  | 0
| #N/A |  | 0
| #N/A |  | 0
| #N/A |  | 0
| #N/A |  | 0
| #N/A |  | 0
| #N/A |  | 0
| #N/A |  | 0
| #N/A |  | 0
| #N/A |  | 0
| #N/A |  | 0
| #N/A |  | 0
| #N/A |  | 0
| #N/A |  | 0
| #N/A |  | 0
| #N/A |  | 0
| #N/A |  | 0
| #N/A |  | 0
| #N/A |  | 0
| #N/A |  | 0
| #N/A |  | 0
| #N/A |  | 0
| #N/A |  | 0
| #N/A |  | 0
| #N/A |  | 0
| #N/A |  | 0
| #N/A |  | 0
| #N/A |  | 0
| #N/A |  | 0
| #N/A |  | 0
| #N/A |  | 0
| #N/A |  | 0
| #N/A |  | 0
| #N/A |  | 0
| #N/A |  | 0
| #N/A |  | 0
| #N/A |  | 0
| #N/A |  | 0
| #N/A |  | 0
| #N/A |  | 0
| #N/A |  | 0
| #N/A |  | 0
| #N/A |  | 0
| #N/A |  | 0
| #N/A |  | 0
| #N/A |  | 0
| #N/A |  | 0
| #N/A |  | 0
| #N/A |  | 0
| #N/A |  | 0
| #N/A |  | 0
| #N/A |  | 0
| #N/A |  | 0
| #N/A |  | 0
| #N/A |  | 0
| #N/A |  | 0
| #N/A |  | 0
| #N/A |  | 0
| #N/A |  | 0
| #N/A |  | 0
| #N/A |  | 0
| #N/A |  | 0
| #N/A |  | 0
| #N/A |  | 0
| #N/A |  | 0
| #N/A |  | 0
| #N/A |  | 0
| #N/A |  | 0
| #N/A |  | 0
| #N/A |  | 0
| #N/A |  | 0
| #N/A |  | 0
| #N/A |  | 0
| #N/A |  | 0
| #N/A |  | 0
| #N/A |  | 0
| #N/A |  | 0
| #N/A |  | 0
| #N/A |  | 0
| #N/A |  | 0
| #N/A |  | 0
| #N/A |  | 0
| #N/A |  | 0
| #N/A |  | 0
| #N/A |  | 0
| #N/A |  | 0
| #N/A |  | 0
| #N/A |  | 0
| #N/A |  | 0
| #N/A |  | 0
| #N/A |  | 0
| #N/A |  | 0
| #N/A |  | 0
| #N/A |  | 0
| #N/A |  | 0
| #N/A |  | 0
| #N/A |  | 0
| #N/A |  | 0
| #N/A |  | 0
| #N/A |  | 0
| #N/A |  | 0
| #N/A |  | #REF!
| #N/A |  | 0
| #N/A |  | 0
| #N/A |  | 0
| #N/A |  | 0
| #N/A |  | 0
| #N/A |  | 0
| #N/A |  | 0
| #N/A |  | 0
| #N/A |  | 0
| #N/A |  | 0
| #N/A |  | 0
| #N/A |  | 0
| #N/A |  | 0
| #N/A |  | 0
| #N/A |  | 0
| #N/A |  | 0
| #N/A |  | 0
| #N/A |  | 0
| #N/A |  | 0
| #N/A |  | 0
| #N/A |  | 0
| #N/A |  | 0
| #N/A |  | 0
| #N/A |  | 0
| #N/A |  | 0
| #N/A |  | 0
| #N/A |  | 0
| #N/A |  | 0
| #N/A |  | 0
| #N/A |  | 0
| #N/A |  | 0
| #N/A |  | 0
| #N/A |  | 0
| #N/A |  | 0
| #N/A |  | 0
| #N/A |  | 0
| #N/A |  | 0
| #N/A |  | 0
| #N/A |  | 0
| #N/A |  | 0
| #N/A |  | 0
| #N/A |  | 0
| #N/A |  | 0
| #N/A |  | 0
| #N/A |  | 0
| #N/A |  | 0
| #N/A |  | 0
| #N/A |  | 0
| #N/A |  | 0
| #N/A |  | 0
| #N/A |  | 0
| #N/A |  | 0
| #N/A |  | 0
| #N/A |  | 0
| #N/A |  | 0
| #N/A |  | 0
| #N/A |  | 0
| #N/A |  | 0
| #N/A |  | 0
| #N/A |  | 0
| #N/A |  | 0
| #N/A |  | 0
| #N/A |  | 0
| #N/A |  | 0
| #N/A |  | 0
| #N/A |  | 0
| #N/A |  | 0
| #N/A |  | 0
| #N/A |  | 0
| #N/A |  | 0
| #N/A |  | 0
| #N/A |  | 0
| #N/A |  | 0
| #N/A |  | 0
| #N/A |  | 0
| #N/A |  | 0
| #N/A |  | 0
| #N/A |  | 0
| #N/A |  | 0
| #N/A |  | 0
| #N/A |  | 0
| #N/A |  | 0
| #N/A |  | 0
| #N/A |  | 0
| #N/A |  | 0
| #N/A |  | 0
| #N/A |  | 0
| #N/A |  | 0
| #N/A |  | 0
| #N/A |  | 0
| #N/A |  | 0
| #N/A |  | 0
| #N/A |  | 0
| #N/A |  | 0
| #N/A |  | 0
| #N/A |  | 0
| #N/A |  | 0
| #N/A |  | 0
| #N/A |  | 0
| #N/A |  | 0
| #N/A |  | 0
| #N/A |  | 0
| #N/A |  | 0
| #N/A |  | 0
| #N/A |  | 0
| #N/A |  | 0
| #N/A |  | 0
| #N/A |  | 0
| #N/A |  | 0
| #N/A |  | 0
| #N/A |  | 0
| #N/A |  | 0
| #N/A |  | 0
| #N/A |  | 0
| #N/A |  | 0
| #N/A |  | 0
| #N/A |  | 0
| #N/A |  | 0
| #N/A |  | 0
| #N/A |  | 0
| #N/A |  | 0
| #N/A |  | 0
| #N/A |  | 0
| #N/A |  | 0
| #N/A |  | 0
| #N/A |  | 0
| #N/A |  | 0
| #N/A |  | 0
| #N/A |  | 0
| #N/A |  | 0
| #N/A |  | 0
| #N/A |  | 0
| #N/A |  | 0
| #N/A |  | 0
| #N/A |  | 0
| #N/A |  | 0
| #N/A |  | 0
| #N/A |  | 0
| #N/A |  | 0
| #N/A |  | 0
| #N/A |  | 0
| #N/A |  | 0
| #N/A |  | 0
| #N/A |  | 0
| #N/A |  | 0
| #N/A |  | 0
| #N/A |  | 0
| #N/A |  | 0
| #N/A |  | 0
| #N/A |  | 0
| #N/A |  | 0
| #N/A |  | 0
| #N/A |  | 0
| #N/A |  | 0
| #N/A |  | 0
| #N/A |  | 0
| #N/A |  | 0
| #N/A |  | 0
| #N/A |  | 0
| #N/A |  | 0
| #N/A |  | 0
| #N/A |  | 0
| #N/A |  | 0
| #N/A |  | 0
| #N/A |  | 0
| #N/A |  | 0
| #N/A |  | 0
| #N/A |  | 0
| #N/A |  | 0
| #N/A |  | 0
| #N/A |  | 0
| #N/A |  | 0
| #N/A |  | 0
| #N/A |  | 0
| #N/A |  | 0
| #N/A |  | 0
| #N/A |  | 0
| #N/A |  | 0
| #N/A |  | 0
| #N/A |  | 0
| #N/A |  | 0
| #N/A |  | 0
| #N/A |  | 0
| #N/A |  | 0
| #N/A |  | 0
| #N/A |  | 0
| #N/A |  | 0
| #N/A |  | 0
| #N/A |  | 0
| #N/A |  | 0
| #N/A |  | 0
| #N/A |  | 0
| #N/A |  | 0
| #N/A |  | 0
| #N/A |  | 0
| #N/A |  | 0
| #N/A |  | 0
| #N/A |  | 0
| #N/A |  | 0
| #N/A |  | 0
| #N/A |  | 0
| #N/A |  | 0
| #N/A |  | 0
| #N/A |  | 0
| #N/A |  | 0
| #N/A |  | 0
| #N/A |  | 0
| #N/A |  | 0
| #N/A |  | 0
| #N/A |  | 0
| #N/A |  | 0
| #N/A |  | 0
| #N/A |  | 0
| #N/A |  | 0
| #N/A |  | 0
| #N/A |  | 0
| #N/A |  | 0
| #N/A |  | 0
| #N/A |  | 0
| #N/A |  | 0
| #N/A |  | 0
| #N/A |  | 0
| #N/A |  | 0
| #N/A |  | 0
| #N/A |  | 0
| #N/A |  | 0
| #N/A |  | 0
| #N/A |  | 0
| #N/A |  | 0
| #N/A |  | 0
| #N/A |  | 0
| #N/A |  | 0
| #N/A |  | 0
| #N/A |  | 0
| #N/A |  | 0
| #N/A |  | 0
| #N/A |  | 0
| #N/A |  | 0
| #N/A |  | 0
| #N/A |  | 0
| #N/A |  | 0
| #N/A |  | 0
| #N/A |  | 0
| #N/A |  | 0
| #N/A |  | 0
| #N/A |  | 0
| #N/A |  | 0
| #N/A |  | 0
| #N/A |  | 0
| #N/A |  | 0
| #N/A |  | 0
| #N/A |  | 0
| #N/A |  | 0
| #N/A |  | 0
| #N/A |  | 0
| #N/A |  | 0
| #N/A |  | 0
| #N/A |  | 0
| #N/A |  | 0
| #N/A |  | 0
| #N/A |  | 0
| #N/A |  | 0
| #N/A |  | 0
| #N/A |  | 0